## Worksheet
IFL 20-333-11STP
Forma costruttiva 333
Dati per l&apos;ordine
Codice | IFL 20-333-11STP
Codice articolo (codice d'ordine) | 101185155
EAN (European Article Number) | 4030661324364
eCl@ss number, version 12.0 | 27-27-40-01
eCl@ss number, version 11.0 | 27-27-01-01
Numero eCl@ss, versione 9.0 | 27-27-01-01
ETIM number, version 7.0 | EC002714
ETIM number, version 6.0 | EC002714
Dati generali
Prescrizioni | DIN VDE 0660-208 EN IEC 60947-5-2
forma costruttiva dell&apos;alloggiamento | parallelepipedo
Materiale della custodia | materiale sintetico
Materiale dell&apos;coperchio | Luran
Peso lordo | 170 g
Dati generali - Caratteristiche
Display integrato, stato | Sì
Mechanical data - Switching distances
Note (switching distance) | All switching distances in accordance EN IEC 60947-5-2
Dati meccanici - Tecnologia di collegamento
Lunghezza del cavo | 2 m
Connettore di collegamento | Collegamento a vite M20 x 1.5
Sezione di collegamento, massimo | 2 x 1,5 mm²
Dati meccanici - Dimensioni
lunghezza del sensore | 40 mm
larghezza del sensore | 40 mm
Condizioni ambientali
Grado di protezione | IP65
Resistenza alle vibrazioni secondo EN 60068-2-6 | 10…55 Hz, ampiezza 1 mm
resistenza a urti | 30 g / 11 ms
Classe di protezione | II
Dati elettrici
Circuito di protezione integrato | Protezione da polarizzazione
Segnalazione di stato
Osservazioni (Display integrato, stato) | LED giallo
Schmersal Italia S.r.l., Via Molino Vecchio, 206, 25010 Borgosatollo (BS)
I dettagli e i dati qui riportati sono stati attentamente verificati. Le immagini possono differire dagli originali. Altri dati tecnici possono essere trovati nei manuali. Salvo modifiche tecniche o errori.
Generato il 22/06/2025, 02:43