## Worksheet
IFL 5-18M-10N-1761
Forma costruttiva M 18 x 1
Dati per l&apos;ordine
Codice | IFL 5-18M-10N-1761
Codice articolo (codice d'ordine) | 101117500
EAN (European Article Number) | 4030661018508
eCl@ss number, version 12.0 | 27-27-40-01
eCl@ss number, version 11.0 | 27-27-01-01
Numero eCl@ss, versione 9.0 | 27-27-01-01
ETIM number, version 7.0 | EC002714
ETIM number, version 6.0 | EC002714
Dati generali
Prescrizioni | DIN VDE 0660-208 EN IEC 60947-5-2
forma costruttiva dell&apos;alloggiamento | cilindro, filetto
condizioni di montaggio (meccanico) | allineato
Materiale della custodia | ottone
Materiale del rivestimento della custodia | nichelato
Area attiva | materiale sintetico
materiale del dado | ottone
Peso lordo | 60 g
Dati generali - Caratteristiche
Display integrato, stato | Sì
Numero di conduttori elettrici | 3
Dati meccanici
Coppia di serraggio dei dati, massima | 18 Nm
Mechanical data - Switching distances
intervallo di commutazione | 5 mm
Note (switching distance) | All switching distances in accordance EN IEC 60947-5-2
Dati meccanici - Tecnologia di collegamento
Lunghezza del cavo | 2 m
Connettore di collegamento | cavo
Numero di conduttori | 3
Sezione conduttore | 0,34 mm2
materiale della guaina del cavo | PUR
Dati meccanici - Dimensioni
filettatura metrica (ISO) del sensore | M18
spazio chiave | 24 SW
lunghezza del sensore | 36 mm
Condizioni ambientali
Grado di protezione | IP67
Resistenza alle vibrazioni secondo EN 60068-2-6 | 10…55 Hz, ampiezza 1 mm
resistenza a urti | 30 g / 11 ms
Classe di protezione | II
Dati elettrici
Type of voltage range | DC
No-load supply current I0, typical | 3 mA
Corrente di funzionamento | 200 mA
Elemento di commutazione | contatto di chiusura (NO)
Circuito di protezione integrato | protezione da induzione Protezione da polarizzazione Protezione da sovraccarico Protezione da corto circuito
Frequenza di commutaz, circa | 400 Hz
Dati elettrici - Uscite digitali
Caduta di tensione Ud, massimo | 1,2 V
Corrente con caduta di tensione Ud | 0,2 A
Versione | commutazione n
Segnalazione di stato
Osservazioni (Display integrato, stato) | LED giallo
Fornitura
Fornitura del materiale di montaggio | 2x Dadi M18
Osservazioni
Nota (generale) | Al posto dei dadi può essere fornita la staffa di fissaggio.
Schmersal Italia S.r.l., Via Molino Vecchio, 206, 25010 Borgosatollo (BS)
I dettagli e i dati qui riportati sono stati attentamente verificati. Le immagini possono differire dagli originali. Altri dati tecnici possono essere trovati nei manuali. Salvo modifiche tecniche o errori.
Generato il 01/07/2025, 04:01