## Worksheet
IFL 13-390-10YA (M25)
Dati per l&apos;ordine
Codice | IFL 13-390-10YA (M25)
Codice articolo (codice d'ordine) | 103001689
EAN (European Article Number) | 4030661423166
eCl@ss number, version 12.0 | 27-27-40-01
eCl@ss number, version 11.0 | 27-27-01-01
Numero eCl@ss, versione 9.0 | 27-27-01-01
ETIM number, version 7.0 | EC002714
ETIM number, version 6.0 | EC002714
Dati generali
Prescrizioni | DIN VDE 0660-208 EN IEC 60947-5-2
forma costruttiva dell&apos;alloggiamento | parallelepipedo
condizioni di montaggio (meccanico) | allineato
Materiale della custodia | materiale sintetico
Area attiva | materiale sintetico
Peso lordo | 2.525 g
Dati generali - Caratteristiche
Display integrato, stato | no
Mechanical data - Switching distances
intervallo di commutazione | 13 mm
Note (switching distance) | All switching distances in accordance EN IEC 60947-5-2
Dati meccanici - Tecnologia di collegamento
Lunghezza del cavo | 2 m
Connettore di collegamento | Screw terminals M25
Sezione di collegamento, massimo | 2 x 4 mm²
Dati meccanici - Dimensioni
lunghezza del sensore | 204 mm
larghezza del sensore | 150 mm
altezza del sensore | 90 mm
Condizioni ambientali
Grado di protezione | IP65
Resistenza alle vibrazioni secondo EN 60068-2-6 | 10…55 Hz, ampiezza 1 mm
resistenza a urti | 30 g / 11 ms
Classe di protezione | II
Condizioni ambientali - Valori di isolamento
Resistenza alla tensione impulsiva nominale | 4 kV
Dati elettrici
Type of voltage range | AC DC
Corrente d&apos;esercizio, minimo | 5 mA
Corrente di funzionamento | 300 mA
Elemento di commutazione | contatto di chiusura (NO)
Circuito di protezione integrato | protezione da induzione Protezione da polarizzazione
Frequenza di commutaz, circa | 15 Hz
Dati elettrici - Uscite digitali
Caduta di tensione Ud, massimo | 4 V
Corrente con caduta di tensione Ud | 0,3 A
Versione | filo bipolare
corrente residua | 0,5 mA
Osservazioni
Nota (generale) | Cable routing optionally at the rear or side.
Schmersal Italia S.r.l., Via Molino Vecchio, 206, 25010 Borgosatollo (BS)
I dettagli e i dati qui riportati sono stati attentamente verificati. Le immagini possono differire dagli originali. Altri dati tecnici possono essere trovati nei manuali. Salvo modifiche tecniche o errori.
Generato il 29/06/2025, 15:24