## Worksheet
IFL 4-6600-10P-1818-1
Forma costruttiva M 18 x 1
Dati per l&apos;ordine
Codice | IFL 4-6600-10P-1818-1
Codice articolo (codice d'ordine) | 101094948
EAN (European Article Number) | 4030661059600
Numero eCl@ss, versione 12.0 | 27-27-40-01
Numero eCl@ss, versione 11.0 | 27-27-01-01
Numero eCl@ss, versione 9.0 | 27-27-01-01
Numero ETIM, versione 7.0 | EC002714
Numero ETIM, versione 6.0 | EC002714
Dati generali
Prescrizioni | DIN VDE 0660-208 EN IEC 60947-5-2
forma costruttiva dell&apos;alloggiamento | parallelepipedo
condizioni di montaggio (meccanico) | installabile sul metallo
Materiale della custodia | materiale sintetico
Area attiva | materiale sintetico
Peso lordo | 37 g
Dati generali - Caratteristiche
Display integrato, stato | Sì
Guaina cavo | no
Numero di conduttori elettrici | 3
Mechanical data - Switching distances
Distanza operativa nominale Sn | 4 mm
Nota (distanza di commutazione) | All switching distances in accordance EN IEC 60947-5-2
Dati meccanici - Tecnologia di collegamento
Lunghezza del cavo | 2 m
Connettore di collegamento | cavo
Numero di conduttori | 3
Sezione conduttore | 0,14 mm2
materiale della guaina del cavo | PVC
Dati meccanici - Dimensioni
filettatura metrica (ISO) del sensore | M18
lunghezza del sensore | 55 mm
larghezza del sensore | 26 mm
altezza del sensore | 9 mm
Condizioni ambientali
Grado di protezione | IP67
Temperatura ambiente | -25 ... +70 °C
Resistenza alle vibrazioni | 10…55 Hz, ampiezza 1 mm
resistenza a urti | 30 g / 11 ms
Classe di protezione | II
Dati elettrici
Tensione d'esercizio | 10 ... 60 VDC
Tipo di gamma di tensione | DC
Corrente a vuoto I0, tipica | 1,7 mA
tensione d'esercizio nominale | 10 ... 60 VDC
Corrente di funzionamento | 300 mA
Elemento di commutazione | contatto di chiusura (NO)
Circuito di protezione integrato | protezione da induzione Protezione da polarizzazione Protezione da sovraccarico protezione da corto circuito
Frequenza di commutaz, circa | 700 Hz
Dati elettrici - Uscite digitali
Caduta di tensione Ud, massimo | 1 V
Corrente con caduta di tensione Ud | 0,2 A
Versione | commutazione p
Segnalazione di stato
Osservazioni (Display integrato, stato) | LED giallo
Schmersal Italia S.r.l., Via Molino Vecchio, 206, 25010 Borgosatollo (BS)
I dettagli e i dati qui riportati sono stati attentamente verificati. Le immagini possono differire dagli originali. Altri dati tecnici possono essere trovati nei manuali. Salvo modifiche tecniche o errori.
Generato il 14/10/2025, 10:31