## Worksheet
BN 80-10Z 10,0M
| Ad azionamento senza contatto 1 contatti reed Lunga durata Forma piatta | Distanza di commutazione fino a 60 mm, dipendente dal magnete di azionamento e versione 44 mm x 13 mm x 9 mm Custodia in plastica Superficie di azionamento segnalata dal nasello
Dati per l&apos;ordine
Codice | BN 80-10Z 10,0M
Codice articolo (codice d'ordine) | 101082680
EAN (European Article Number) | 4030661010106
Numero eCl@ss, versione 12.0 | 27-27-43-02
Numero eCl@ss, versione 11.0 | 27-27-01-05
Numero eCl@ss, versione 9.0 | 27-27-01-05
Numero ETIM, versione 7.0 | EC002544
Numero ETIM, versione 6.0 | EC002544
Dati generali
principio d&apos;azione | magnetico
forma costruttiva dell&apos;alloggiamento | parallelepipedo
Materiale della custodia | materiale sintetico, termoplastica rinforzata con fibra di vetro
Area attiva | materiale sintetico
Peso lordo | 200 g
Dati generali - Caratteristiche
Magnete di trazione | Sì
quantità di contatti di chiusura | 1
Dati meccanici
Area attiva | lateralmente
Elemento di azionamento | magnete
Durata meccanica, minimo | 1.000.000.000 manovre
Mechanical data - Switching distances
intervallo di commutazione | 0 mm … 32 mm BP 8 = 3 … 8 mm BP 10 = 6 … 12 mm 2 x BP 10 = 12 … 20 mm BP 15 = 8 … 14 mm 2 x BP 15 = 12 … 22 mm 2 x BP 34 = 12 … 26 mm BP 20 = 12 … 24 mm BP 31 = 12 … 24 mm BP 11 = 22 … 28 mm BP 12 = 24 … 32 mm
Osservazioni (intervallo di commutazione Sn) | Distanza di commutazione fino a 32 mm, dipendente dal magnete di azionamento e versione
Nota (distanza di commutazione) | All switching distances in accordance EN IEC 60947-5-2
Precisione di ripetizione R | 0,3 mm
Dati meccanici - Tecnologia di collegamento
Lunghezza del cavo | 10 m
Connettore di collegamento | Cavo di collegamento
Numero di conduttori | 2
Sezione conduttore | 0,25 mm2
Sezione conduttore | 23 AWG
materiale della guaina del cavo | PVC
Tipo cavo | LiYY
Dati meccanici - Dimensioni
lunghezza del sensore | 9 mm
larghezza del sensore | 44 mm
altezza del sensore | 13 mm
Condizioni ambientali
Grado di protezione | IP67
Temperatura ambiente | -25 ... +75 °C
resistenza a urti | 15 g, oscillazione sinusoidale
Elevata resistenza agli urti | 15 g, oscillazione sinusoidale
Dati elettrici
Tensione di commutazione, massima | 250 VAC
Tensione di commutazione, massima | 250 VDC
Corrente di commutazione, massimo | 0,5 A
Capacità di commutazione, massima | 8 W
Capacità di commutazione, massima | 10 VA
principio di comando | Contatti reed, ad azionamento senza contatto
Durata rimbalzo, massimo | 0,5 ms
Maximum switching time close (NO) | 2 ms
Maximum switching time open (NC) | 0,07 ms
Elemento di commutazione | contatto di chiusura (NO)
Fornitura
Fornitura | Actuator must be ordered separately.
Accessori
Raccomandazione, (Azionatore) | BP 10 2x BP 10 BP 15 2x BP 15 BP 20 BP 31 BP 11 BP 12 BP 8 2 x BP 34
Osservazioni
Nota (generale) | La funzione di apertura e di chiusura dipende dalla direzione di azionamento, dal magnete di azionamento e dalla polarità del magnete di azionamento.
Schmersal Italia S.r.l., Via Molino Vecchio, 206, 25010 Borgosatollo (BS)
I dettagli e i dati qui riportati sono stati attentamente verificati. Le immagini possono differire dagli originali. Altri dati tecnici possono essere trovati nei manuali. Salvo modifiche tecniche o errori.
Generato il 11/10/2025, 21:54