## Worksheet
VFB-SK8P/4P-M12-S-G-2,5M-BK-2-X-A-4
Dati per l&apos;ordine
Codice | VFB-SK8P/4P-M12-S-G-2,5M-BK-2-X-A-4
Codice articolo (codice d'ordine) | 103032864
EAN (European Article Number) | 4030661529868
Numero eCl@ss, versione 12.0 | 27-06-03-11
Numero eCl@ss, versione 11.0 | 27-06-03-11
Numero eCl@ss, versione 9.0 | 27-06-03-11
Numero ETIM, versione 7.0 | EC001855
Numero ETIM, versione 6.0 | EC001855
Omologazioni - Prescrizioni
Certificazioni | cULus
Dati generali
Prescrizioni | EN IEC 61076-2-101
Peso lordo | 92 g
Dati generali - Caratteristiche
senza alogeni | Sì
Compatibile con catena portacavi | Sì
Numero di conduttori elettrici | 4
Dati meccanici
Coppia, massima | 1 Nm
Dati meccanici - Tecnologia di collegamento
Lunghezza del cavo | 2,5 m
Numero di conduttori | 4
Sezione conduttore | 0,25 mm2
Diametro del cavo | 4,3 mm
Raggio di flessione (fisso) | 5 x Ø-cavo
Raggio di flessione (mobile) | 10 x Ø-cavo
Colore della guaina del cavo | nero
materiale della guaina del cavo | PUR
Dati meccanici - collegamento ad innesto connettore A
collegamento ad innesto | Male connector, M12
forma di costruzione | dritto
Codifica del connettore | A
Blocco del connettore | Blocco a vite
Materiale del pressacavo | Metallo, CuZn, nichelato
Materiale della maniglia | Plastica, TPU
Colore del corpo maniglia | nero
Quantità di poli, Lato A | 8
Dati meccanici - collegamento ad innesto connettore B
collegamento ad innesto | Female connector, M12
forma di costruzione | dritto
Codifica del connettore | A
Blocco del connettore | Blocco a vite
Materiale del pressacavo | Metallo, CuZn, nichelato
Materiale della maniglia | Plastica, TPU
Colore del corpo maniglia | nero
Quantità di poli, Lato B | 4
Condizioni ambientali
Grado di protezione | IP65 IP67 IP68
Temperatura ambiente (collegamento ad innesto) | -25 ... +85 °C
Temperatura ambiente (fissa) | -40 ... +90 °C
Temperatura ambientale, (inst. mobile) | -30 ... +90 °C
Temperatura ambiente (catena portacavi) | -25 ... +60 °C
Dati elettrici
Corrente termica continua | 2 A
tensione d'esercizio nominale | 30 VAC
tensione d'esercizio nominale | 30 VDC
Corrente di funzionamento | 2.000 mA
Pin dei contatti
Pin 1 | marrone
Pin 2 | blu
Pin 3 | nero
Pin 4 | Bianco
Schmersal Italia S.r.l., Via Molino Vecchio, 206, 25010 Borgosatollo (BS)
I dettagli e i dati qui riportati sono stati attentamente verificati. Le immagini possono differire dagli originali. Altri dati tecnici possono essere trovati nei manuali. Salvo modifiche tecniche o errori.
Generato il 19/10/2025, 10:22