## Worksheet
SVM1/105-10/1-85/9-115/A
Dispositivo di blocco con selettore a chiave per 10 chiavi
Dati per l&apos;ordine
Codice | SVM1/105-10/1-85/9-115/A
Codice articolo (codice d'ordine) | 103003258
EAN (European Article Number) | 4030661427607
Numero eCl@ss, versione 12.0 | 27-37-12-90
Numero eCl@ss, versione 11.0 | 27-37-12-90
Numero eCl@ss, versione 9.0 | 27-37-12-90
Numero ETIM, versione 7.0 | EC001029
Numero ETIM, versione 6.0 | EC001029
Informazioni aggiuntive (dati per l&apos;ordine) | Osservazioni: In caso di ordine/richiesta si prega di indicare i numeri di serratura richiesti &quot;X&quot; (cilindro primario) e &quot;Y&quot; cilindro secondario (ad es. SVM1/111-10/222/A)! Se non fosse indicato alcun numero di chiave all&apos;interno della richiesta / dell&apos;ordine forniremo una chiave con numero a nostra discrezione. L&apos;utilizzatore deve assicurarsi che il numero di chiave non sia assegnata più volte all&apos;interno del medesimo impianto! L&apos;utilizzatore deve porre attenzione al fatto che ad una postazione (luogo di lavoro) non vengano consegnati numeri di chiave doppi!
Dati generali
Prescrizioni | EN ISO 13849-1 EN ISO 14119
principio d&apos;azione | meccanico
forma di costruzione | Assembly housing
Materiale della custodia | Alluminio
Materiale del rivestimento della custodia | verniciato
Materiale del perno di blocco | Ottone
Colore della custodia | grigio
Colore della chiavi | Argento
Colore della testa della chiave | Argento
Peso lordo | 2.600 g
Dati generali - Caratteristiche
Numero di chiavi | 10
Osservazioni per la sicurezza
Durata di utilizzo | 20 Anno(i)
Osservazioni per la sicurezza - Uscite di sicurezza
B10D contatti d'apertura (NC) | 100.000 manovre
Dati meccanici
Durata meccanica, minimo | 100.000 manovre
Numero chiave cilindro primario | 105
Numero chiave cilindro secondario | 85
Dati meccanici - Dimensioni
Lunghezza | 240 mm
larghezza | 120 mm
altezza | 113,5 mm
Condizioni ambientali
Grado di protezione | IP65
Temperatura ambiente | -25 ... +50 °C
Dati elettrici
Frequenza di commutazione massima | 5 /h
Fornitura
Fornitura | SVM con 10 chiavi secondarie e 10 chiavi di emergenza, senza chiave primaria
Accessori
Raccomandazione (combinazione prodotti) | SHGV SVE
Osservazioni
Nota (generale) | Vedi figura. Chiave primaria in pos. 2: la chiave primaria non può essere estratta, la chiave secondaria può essere estratta.Chiave primaria in Pos. 1: la chiave primaria può essere rimossa, la chiave secondaria non può essere rimossa.
Schmersal Italia S.r.l., Via Molino Vecchio, 206, 25010 Borgosatollo (BS)
I dettagli e i dati qui riportati sono stati attentamente verificati. Le immagini possono differire dagli originali. Altri dati tecnici possono essere trovati nei manuali. Salvo modifiche tecniche o errori.
Generato il 19/10/2025, 01:00