## Worksheet
SHGV/B1.1/212+BOW
Custodia di alluminio Grado di protezione IP65
Dati per l&apos;ordine
Codice | SHGV/B1.1/212+BOW
Codice articolo (codice d'ordine) | 103025956
EAN (European Article Number) | 4030661514864
Numero eCl@ss, versione 12.0 | 27-27-26-03
Numero eCl@ss, versione 11.0 | 27-27-26-03
Numero eCl@ss, versione 9.0 | 27-27-26-03
Numero ETIM, versione 7.0 | EC002593
Numero ETIM, versione 6.0 | EC002593
Dati generali
Prescrizioni | EN IEC 60947-5-1
principio d&apos;azione | meccanico
Materiale della custodia | Alluminio / acciaio cromato
Materiale del rivestimento della custodia | verniciato
Materiale del cilindro | Acciaio
Colore della custodia | rosso
Colore della chiavi | Argento
Colore della testa della chiave | Argento
Peso lordo | 460 g
Dati generali - Caratteristiche
Numero direzioni di azionamento | 4
Numero di chiavi | 1
Dati meccanici
Azionatore | curvo
Posizione del selettore a chiave | centrato
Durata meccanica, minimo | 100.000 manovre
Forza di mantenimento in chiusura secondo EN ISO 14119 | 1.300 N
Forza di mantenimento in chiusura, massima {N} | 1.750 N
Forza di ritenuta | 5 N
Velocità di azionamento, massima | 0,2 m/s
Numero chiave | 212
Dati meccanici - Dimensioni
Lunghezza | 87 mm
altezza | 135 mm
Condizioni ambientali
Grado di protezione | IP65
Temperatura ambiente | -25 ... +70 °C
Temperatura di stoccaggio e trasporto | -40 ... +80 °C
resistenza a urti | 30 g / 18 ms
Elevata resistenza agli urti | Resistenza alle scosse: 15 g/10 … 200 Hz
Dati elettrici
Frequenza di commutazione massima | 5 /h
Altri dati
Nota (applicazioni) | dispositivo di sicurezza scorrevole dispositivo di sicurezza rimovibile interruttori di sicurezza rotativi
Schmersal Italia S.r.l., Via Molino Vecchio, 206, 25010 Borgosatollo (BS)
I dettagli e i dati qui riportati sono stati attentamente verificati. Le immagini possono differire dagli originali. Altri dati tecnici possono essere trovati nei manuali. Salvo modifiche tecniche o errori.
Generato il 14/10/2025, 22:24