## Worksheet
BNS 33-12Z-2187 5,0M
| Custodia in plastica Montaggio nascosto possibile Non sensibile a spostamento laterale 88 mm x 25 mm x 13 mm | Lunga durata Nessuna usura meccanica Non sensibile allo sporco
Dati per l&apos;ordine
Codice | BNS 33-12Z-2187 5,0M
Codice articolo (codice d'ordine) | 101133729
EAN (European Article Number) | 4030661026800
eCl@ss number, version 12.0 | 27-27-44-01
eCl@ss number, version 11.0 | 27-27-24-02
Numero eCl@ss, versione 9.0 | 27-27-24-02
ETIM number, version 7.0 | EC002544
ETIM number, version 6.0 | EC002544
Omologazioni - Prescrizioni
Certificazioni | cULus
Dati generali
Prescrizioni | BG-GS-ET-14 EN IEC 60947-5-3
Livello di codifica secondo EN ISO 14119 | ridotta
principio d&apos;azione | magnetico
condizioni di montaggio (meccanico) | non allineato
Materiale della custodia | materiale sintetico, termoplastica rinforzata con fibra di vetro
Peso lordo | 215 g
Dati generali - Caratteristiche
Codifica | Sì
presupposto un&apos;unità di valutazione | Sì
quantità di contatti d&apos;apertura | 2
quantità di contatti di chiusura | 1
Osservazioni per la sicurezza
Norma, Prescrizioni | EN ISO 13849-1
Durata di utilizzo | 20 Anno(i)
Osservazioni per la sicurezza - Uscite di sicurezza
B10D valore, contatti /contatto (NC/NO) | 25.000.000 manovre
Dati meccanici
Elemento di azionamento | magnete
Direzione del movimento | Frontale verso la superficie attiva
Dati meccanici - Distanze di commutazione secondo EN IEC 60947-5-3
Campo, distanza di commutazione sicura &quot;ON&quot; | 5 mm 8 mm
Distanza di commutazione sicura &quot;OFF&quot; | 15 mm 18 mm
Nota (Precisione di ripetizione R) | Wiederholgenauigkeit R ≤ 0,1 x Sao
Dati meccanici - Tecnologia di collegamento
Lunghezza del cavo | 5 m
Connettore di collegamento | cavo
Sezione conduttore | 0,25 mm2
Sezione conduttore | 23 AWG
materiale della guaina del cavo | PVC
Dati meccanici - Dimensioni
lunghezza del sensore | 13 mm
larghezza del sensore | 88 mm
altezza del sensore | 25 mm
Condizioni ambientali
Grado di protezione | IP67
Ambient temperature | -25 ... +70 °C
Storage and transport temperature | -25 ... +70 °C
Resistenza alle vibrazioni secondo EN 60068-2-6 | 10…55 Hz, ampiezza 1 mm
resistenza a urti | 30 g / 11 ms
Dati elettrici
Tensione di commutazione, massima | 100 VAC
Tensione di commutazione, massima | 100 VDC
Corrente di commutazione, massimo | 0,25 A
Capacità di commutazione, massima | 3 W
Elemento di commutazione | 1 contatto di chiusura (NO) / 2 contatti d&apos;apertura (NC)
Frequenza di commutaz, massimo | 5 Hz
Dati elettrici - Uscite digitali
Versione | Altri, contatti reed
Fornitura
Fornitura | Actuator must be ordered separately.
Accessori
Raccomandazione, (Azionatore) | BPS 33-2326 BPS 33
Raccomandazione dispositivo di sicurezza | SRB-E-301ST SRB-E-201LC
Osservazioni
Nota (generale) | Rappresentazione dei simboli di contatti con dispositivo di sicurezza chiuso. I collegamenti dei contatti nelle versioni con o senza LED sono identici.
Schmersal Italia S.r.l., Via Molino Vecchio, 206, 25010 Borgosatollo (BS)
I dettagli e i dati qui riportati sono stati attentamente verificati. Le immagini possono differire dagli originali. Altri dati tecnici possono essere trovati nei manuali. Salvo modifiche tecniche o errori.
Generato il 26/01/2025, 15:39