## Worksheet
ELDE.NWS24
Screw connection Mounting flange position 3 white LED 24 VAC/DC
Ordering data
Product type description | ELDE.NWS24
Article number (order number) | 101166000
EAN (European Article Number) | 4250116200702
eCl@ss number, version 12.0 | 27-37-12-09
eCl@ss number, version 11.0 | 27-37-12-09
eCl@ss number, version 9.0 | 27-37-12-09
ETIM number, version 7.0 | EC000204
ETIM number, version 6.0 | EC000204
Approvals - Standards
Certificates | cULus
General data
Standards | EN IEC 60947-5-1 EN IEC 60947-1
Versions | LEDモジュール
Design | LED内蔵
Installation conditions (mechanical) | 任意に
Housing material | 樹脂、グラスファイバー強化熱可塑性樹脂、自己消火性
Gross weight | 3 g
General data - Features
Integral system diagnostics, general | Yes
Mechanical data
Installation instructions | 差込可能
Mounting flange position | 3
Mechanical data - Connection technique
Type of electrical connection | ネジ端子
Terminal designations | EN 50005 EN 50013
Cable section, minimum | 0.5 mm², 単線 0.5 mm², 撚線
Cable section, maximum | 2.5 mm², 単線 1.5 mm², 撚線
Mechanical data - Dimensions
Length | 46 mm
Width | 10 mm
Depth | 60 mm
Ambient conditions
Degree of protection of clips or terminals | IP20
Ambient temperature | -25 ... +80 °C
Ambient conditions - Insulation values
Rated insulation voltage Ui | 440 V
Electrical data
Rated operating voltage | 24 VAC
Rated operating voltage | 24 VDC
Contact labelling | X1 - X2
Status indication
Colour of the LED | 白
Note (LED switching conditions display) | Supply voltage UB: 24 VAC/DC
Schmersal India Pvt. Ltd., Plot No - G-7/1, Ranjangaon MIDC, Tal. - Shirur, Dist.- Pune 412 220
データと詳細は完全にチェックされました。画像は元の画像と異なる場合があります。技術的なデータはマニュアルで見られます。技術的に変更されたり、エラーの可能性があります。
Generated on 2025/10/11 13:08