## Worksheet
ACTUATOR AZ 17/170-B15
Particularly suitable for sliding doors Particularly suitable for sliding doors
Ordering data
Product type description | アクチュエーター AZ 17/170-B15
Article number (order number) | 101139789
EAN (European Article Number) | 4030661282275
eCl@ss number, version 12.0 | 27-27-26-06
eCl@ss number, version 11.0 | 27-27-26-06
eCl@ss number, version 9.0 | 27-27-26-06
ETIM number, version 7.0 | EC001487
ETIM number, version 6.0 | EC001487
General data
Material of the actuator | ステンレス鋼
Gross weight | 27 g
Mechanical data
Actuating radius, minimum | 140 mm
Actuator | アングル
Scope of delivery
Note (scope of delivery, number and type) | 取付ネジは付属しません。
Note
Note (General) | minimum actuating radius on rotating guard systems via the narrow edge of the actuator 140 mm minimum actuating radius on hinged guards in line with the plane of the actuator 200 mm The axis of the hinge must be 25 mm above and in a parallel plane to the top surface of the safety switch.
Schmersal India Pvt. Ltd., Plot No - G-7/1, Ranjangaon MIDC, Tal. - Shirur, Dist.- Pune 412 220
データと詳細は完全にチェックされました。画像は元の画像と異なる場合があります。技術的なデータはマニュアルで見られます。技術的に変更されたり、エラーの可能性があります。
Generated on 2025/05/02 6:47