## Worksheet
M 6800-11-2-8V
Soldering, plug or universal terminals Thermoplastic enclosure
Ordering data
Product type description | M 6800-11-2-8V
Article number (order number) | 101081634
EAN (European Article Number) | 4030661073415
eCl@ss number, version 12.0 | 27-27-06-01
eCl@ss number, version 11.0 | 27-27-06-01
eCl@ss number, version 9.0 | 27-27-06-01
ETIM number, version 7.0 | EC000030
ETIM number, version 6.0 | EC000030
General data
Standards | EN IEC 60947-5-1
Housing material | ガラス繊維、熱可塑性樹脂性
Material of the actuator | Glass-fibre, reinforced thermoplastic
Gross weight | 8 g
General data - Features
Number of normally closed (NC) | 1
Number of normally open (NO) | 1
Mechanical data
Actuating element | プランジャー
Mechanical life, minimum | 30,000,000 Operations
Actuating force | 4 N
Contact opening | 0.5 mm
Ejection force, minimum | 0.8 N
Actuating speed, minimum | 1 mm/min
Note (Switchover time) | 動作速度による切り替え時間
Repeat accuracy of switching points | 0.02 mm
Mechanical data - Connection technique
Termination | はんだ付けされた端子
Cable section, maximum | 1.5 mm²
Ambient conditions
Degree of protection of the enclosure | IP40
Degree of protection of clips or terminals | IP00
Ambient temperature | -30 ... +85 °C
Ambient conditions - Insulation values
Rated insulation voltage Ui | 250 V
Rated impulse withstand voltage Uimp | 2.5 kV
Degree of pollution | 2
Electrical data
Thermal test current | 6 A
Utilisation category AC-15 | 230 VAC
Utilisation category AC-15 | 4 A
Switching element | Change-over contact with double break with two separated contact bridges
Switching principle | セルフクリーニング接点によるスナップアクション
Bounce duration, maximum | 1.5 ms
Maximale Schalthäufigkeit | 30,000 /h
Material of the contacts, electrical | 銀
Schmersal India Pvt. Ltd., Plot No - G-7/1, Ranjangaon MIDC, Tal. - Shirur, Dist.- Pune 412 220
データと詳細は完全にチェックされました。画像は元の画像と異なる場合があります。技術的なデータはマニュアルで見られます。技術的に変更されたり、エラーの可能性があります。
Generated on 2025/05/31 17:09