## Worksheet
BP 20
Al-金属カバー S芯赤表示 N極は緑色で表示されています。 鉄上に20mm距離で取り付け可
注文データ
Product type description | BP 20
部品番号（注文番号） | 101057549
EAN（欧州部品番号） | 4030661027296
eCl@ss番号、バージョン12.0 | 27-27-40-02
eCl@ss番号、バージョン11.0 | 27-27-01-03
eCl@ss番号、バージョン9.0 | 27-27-01-03
ETIM番号、バージョン7.0 | EC001487
ETIM番号、バージョン6.0 | EC001487
一般データ
総重量 | 124 g
機械的データ - 寸法
アクチュエーターの長さ | 25 mm
アクチュエーターの幅 | 80 mm
アクチュエーターの高さ | 27 mm
シュメアザー株式会社, 〒222-0033 横浜市港北区新横浜3-9-5, 新横浜第3東昇ビル
データと詳細は完全にチェックされました。画像は元の画像と異なる場合があります。技術的なデータはマニュアルで見られます。技術的に変更されたり、エラーの可能性があります。
Generated on 2025/01/17 22:53