## Worksheet
NUE
穴直径30.5mmでのNシリーズの装置ヘッド取付用アダプター 保護構造 IP69K
注文データ
Product type description | NUE
部品番号（注文番号） | 101164776
EAN（欧州部品番号） | 4250116200610
eCl@ss番号、バージョン12.0 | 27-37-12-13
eCl@ss番号、バージョン11.0 | 27-37-12-13
eCl@ss番号、バージョン9.0 | 27-37-12-13
ETIM番号、バージョン7.0 | EC000222
ETIM番号、バージョン6.0 | EC000222
一般データ
規格 | EN IEC 62061 EN IEC 60947-5-1 EN IEC 60947-5-3 EN IEC 60947-5-5 EN IEC 60204-1 EN IEC 60947-1
バージョン | 減速リング
Design | 30.5mmを22.3mmに縮小
取り付け条件（機械式） | 任意に
総重量 | 20 g
機械的データ - 寸法
直径穴 | 30.5 mm
間隔 | 50 x 50 mm
環境条件
使用周囲温度 | -25 ... +80 °C
耐衝撃 | 30 g / 18 ms
耐振動 | 20 g / 10 ... 150 Hz
納入品目
納入時同梱 | アダプターリング、パッキング、座金
シュメアザー株式会社, 〒222-0033 横浜市港北区新横浜3-9-5, 新横浜第3東昇ビル
データと詳細は完全にチェックされました。画像は元の画像と異なる場合があります。技術的なデータはマニュアルで見られます。技術的に変更されたり、エラーの可能性があります。
Generated on 2025/04/10 4:05