## Worksheet
ACC-PWR-PLY-S
ワイヤーロープの方向転換用 該当 ワイヤーロープ Ø 5 mm
注文データ
Product type description | ACC-PWR-PLY-S
部品番号（注文番号） | 101192433
EAN（欧州部品番号） | 4030661362069
eCl@ss番号、バージョン12.0 | 23-34-03-03
eCl@ss番号、バージョン11.0 | 23-34-03-03
eCl@ss番号、バージョン9.0 | 23-34-03-03
ETIM番号、バージョン7.0 | EC002217
ETIM番号、バージョン6.0 | EC002217
一般データ
材質 | ステンレス鋼 NIRO
総重量 | 86 g
Note
Note (General) | According to En ISO 13850, pulleys may only be mounted in such a way that the complete length of the pull-wire is visible.
シュメアザー株式会社, 〒222-0033 横浜市港北区新横浜3-9-5, 新横浜第3東昇ビル
データと詳細は完全にチェックされました。画像は元の画像と異なる場合があります。技術的なデータはマニュアルで見られます。技術的に変更されたり、エラーの可能性があります。
Generated on 2025/04/03 4:40