## Worksheet
NWSP32GR
3桁のセレクトスイッチ用 灰色 キーセレクトスイッチ交換方法 保護構造 IP69K 取り付け直径 Ø 22,3 mm
注文データ
Product type description | NWSP32GR
部品番号（注文番号） | 101160850
EAN（欧州部品番号） | 4250116200443
eCl@ss番号、バージョン12.0 | 27-37-12-13
eCl@ss番号、バージョン11.0 | 27-37-12-13
eCl@ss番号、バージョン9.0 | 27-37-12-13
ETIM番号、バージョン7.0 | EC000222
ETIM番号、バージョン6.0 | EC000222
認証
証明書 | hygiene tested
一般データ
バージョン | セレクタースイッチのロックアウト
取り付け条件（機械式） | ネジ止め
ハウジング 材質 | 樹脂
ハウジングの上部の色 | 透明な
ハウジングの下部の色 | black
総重量 | 40 g
Note | For 3 position versions
機械的データ
取り付け | ネジ Mounted from the back. For this purpose there are 4 bore holes of 3.5 mm diameter, 12 mm deep for self-cutting screws. The grid measurement in 56 x 60 mm.
機械的データ - 寸法
長さ | 74 mm
幅 | 85 mm
高さ | 30.5 mm
長さ×幅×高さ | グリッド寸法：74 mm x 85 mm
環境条件
使用周囲温度 | -25 ... +80 °C
耐衝撃 | 30 g / 18 ms
耐振動 | 20 g / 10 ... 150 Hz
納入品目
注意（納入時に含まれる内容、番号とタイプ） | 取付ネジは付属しません。
シュメアザー株式会社, 〒222-0033 横浜市港北区新横浜3-9-5, 新横浜第3東昇ビル
データと詳細は完全にチェックされました。画像は元の画像と異なる場合があります。技術的なデータはマニュアルで見られます。技術的に変更されたり、エラーの可能性があります。
Generated on 2025/03/24 1:50