## Worksheet
M 689-11-1-P4
ネジ端子式 熱可塑性樹脂性ケース
注文データ
Product type description | M 689-11-1-P4
部品番号（注文番号） | 101144980
EAN（欧州部品番号） | 4030661135076
eCl@ss number, version 12.0 | 27-27-06-01
eCl@ss number, version 11.0 | 27-27-06-01
eCl@ss番号、バージョン9.0 | 27-27-06-01
ETIM number, version 7.0 | EC000030
ETIM number, version 6.0 | EC000030
認証
証明書 | CCC
一般データ
規格 | EN IEC 60947-5-1
アクチュエーターの材質 | Thermoplastic
総重量 | 20 g
一般データ - 仕様
NC接点の数 | 1
NO接点の数 | 1
機械的データ
機械的寿命、最小 | 10,000,000 操作
作動力 | 4 N
Contact opening | 2 x 0.5 mm
排出力、最小 | 0.8 N
作動速度、最小 | 1 mm/min
Repeat accuracy of switching points | 0.02 mm
機械的データ - 電気機械式
ケーブル/ワイヤー断面積 | 2.5 mm2
端子（機械） | ネジ接続
環境条件
保護等級 | IP40
クリップまたは端子の保護等級 | IP00（コネクター無し）
Ambient temperature | -30 ... +120 °C
環境条件 - 絶縁値
定格絶縁電圧 | 250 VAC
定格インパルス耐電圧 | 4 kV
VDE 0100に準拠した汚染度 | 2
電気的データ
熱試験電流 | 6 A
使用カテゴリー AC-15 | 230 VAC
使用カテゴリー AC-15 | 2.5 A
スイッチ原理 | セルフクリーニング接点によるスナップアクション
バウンス時間、最大 | 1.5 ms
開閉頻度 | 10,000 /h
切り替え時間、最大 | 10 ms
接点材質、電気的 | 銀
シュメアザー株式会社, 〒222-0033 横浜市港北区新横浜3-9-5, 新横浜第3東昇ビル
データと詳細は完全にチェックされました。画像は元の画像と異なる場合があります。技術的なデータはマニュアルで見られます。技術的に変更されたり、エラーの可能性があります。
Generated on 2024/04/20 3:11