## Worksheet
AZM190-02/01RKAE0-G-24VDC
| 熱可塑性樹脂性ケース 長寿命 空閉じ防止機能 89 mm x 178 mm x 41 mm アクチュエータ・ヘッドは4×90で回転可 | 2 ケーブル引込口 M 20 x 1.5 接続部分 特にヒンジ扉、アルミ・プロファイル、柵に適した薄型デザイン 埃の侵入を保護するための密封構造 カットクランプ方式の端末
注文データ
交換品番号 | 103006290
Product type description | AZM190-02/01RKAE0-G-24VDC
部品番号（注文番号） | 133006290
EAN（欧州部品番号） | 8905236101243
eCl@ss番号、バージョン12.0 | 27-27-26-03
eCl@ss番号、バージョン11.0 | 27-27-26-03
eCl@ss番号、バージョン9.0 | 27-27-26-03
ETIM番号、バージョン7.0 | EC002593
ETIM番号、バージョン6.0 | EC002593
認証
証明書 | cULus CCC
一般データ
規格 | BG-GS-ET-19 EN ISO 13849-1 EN ISO 14119 EN IEC 60947-5-1
Coding level according to EN ISO 14119 | Low
アクティブ原理 | 電気機械式
ハウジング 材質 | グラスファイバー強化熱可塑性樹脂
総重量 | 480 g
一般データ - 仕様
マグネットロック | Yes
動作方向の数 | 4
ケーブルグラントの数 | 2
安全性評価
規格 | EN ISO 13849-1
Performance Level, up to | c
カテゴリー | 1
B10D 常閉接点 (NC) | 2,000,000 操作
注記 | 電気的寿命要問合せ
B10D 常開接点 (NO) | 1,000,000 操作
注記 | @10％Ieおよび抵抗負荷
Mission time | 20 年
安全性評価 - 障害の除外
Please note: | Can be used when fault exclusion for dangerous damage to the 1-channel mechanism is permissible and sufficient protection against manipulation is guaranteed.
Performance Level, up to | d
カテゴリー | 3
注記 | 適切なロジックユニットで、2チャンネル使用する場合
Mission time | 20 年
機械的データ
機械的寿命、最小 | 1,000,000 操作
EN ISO 14119 に準拠したクロック時引抜強度 | 1,950 N
ロック時引抜強度, 最大 | 2,550 N
ラッチ力 | 20 N
強制開離力、最小 | 20 N
作動速度, 最大 | 0.3 m/s
取り付け | ネジ
Type of the fixing screws | 2x M5
機械的データ - 電気機械式
ケーブル引込口 | 2 x M20 x 1,5
端子 コネクター | ネジ端子
ケーブル断面積、最小 | 0.5 mm²
ケーブル断面積, 最大 | 1.5 mm²
Note | All indications including the conductor ferrules.
機械的データ - 寸法
センサー長 | 41 mm
センサーの幅 | 52 mm
センサーの高さ | 178 mm
環境条件
保護等級 | IP65 IP67
使用周囲温度 | -25 ... +55 °C
Note (Relative humidity) | non-condensing non-icing
Protection class | II
環境条件 - 絶縁値
定格絶縁電圧 | 250 VAC
定格インパルス耐電圧 | 4 kV
電気的データ
熱試験電流 | 4 A
定格制御電圧 | 24 VDC
要求定格短絡電流 | 1,000 A
消費電力、最大 | 8.5 W
スイッチ素子 | NC接点
スイッチ原理 | slow action, positive break NC contact
開閉頻度 | 1,200 /h
接点材質、電気的 | 銀
電気的データ - ソレノイド制御
マグネット起動時間 | 100 %
テストパルス幅、最大 | 5 ms
テストパルス間隔、最小 | 50 ms
Electrical data - Safety contacts
Voltage, Utilisation category AC-15 | 230 VAC
Current, Utilisation category AC-15 | 4 A
Voltage, Utilisation category DC-13 | 24 VDC
Current, Utilisation category DC-13 | 4 A
Electrical data - Auxiliary contacts
Voltage, Utilisation category AC-15 | 230 VAC
Current, Utilisation category AC-15 | 4 A
Voltage, Utilisation category DC-13 | 24 VDC
Current, Utilisation category DC-13 | 4 A
その他のデータ
注意 (アプリケーション) | スライド式ガード 取り外し可能なガード ヒンジ式ガード
納入品目
納入時同梱 | Actuator must be ordered separately.
Note
Note (General) | Interlocks with the power to lock principle may only be used in special cases after a thorough evaluation of the accident risk, since the guarding device can immediately be opened on failure of the electrical power supply or when the main switch is opened.
シュメアザー株式会社, 〒222-0033 横浜市港北区新横浜3-9-5, 新横浜第3東昇ビル
データと詳細は完全にチェックされました。画像は元の画像と異なる場合があります。技術的なデータはマニュアルで見られます。技術的に変更されたり、エラーの可能性があります。
Generated on 2025/05/05 6:14