## Worksheet
FWS 1206 C
1つまたは2つのインパルスセンサ付静状況検出 第二の入力チャンネルとしてのPLCなど追加停止信号の使用 2 安全出力 2 補助出力
注文データ
Note (Delivery capacity) | Phased-out product
Product type description | FWS 1206 C
部品番号（注文番号） | 101170058
EAN（欧州部品番号） | 4030661297200
eCl@ss number, version 12.0 | 27-37-18-19
eCl@ss number, version 11.0 | 27-37-18-19
eCl@ss番号、バージョン9.0 | 27-37-18-19
ETIM number, version 7.0 | EC001449
ETIM number, version 6.0 | EC001449
Available until | 31.12.2024
認証
証明書 | cULus
一般データ
規格 | BG-GS-ET-20 EN IEC 62061 EN ISO 13849-1 EN IEC 60947-5-1 EN IEC 60947-5-3 EN IEC 60947-5-5 EN IEC 60204-1 EN IEC 60947-1
環境ストレス | EN 60068-2-3 BG-GS-ET-14
ハウジング 材質 | グラスファイバー強化熱可塑性樹脂、換気口付き
総重量 | 200 g
一般データ - 仕様
断線検出 | Yes
バックチェック回路 | Yes
立ち下がり検出でリセット | Yes
地絡検出 | Yes
一体型システム診断、状態 | Yes
LEDの数 | 1
数、信号機能付き遅延のない半導体出力の数 | 2
安全接点数 | 2
信号出力数 | 2
安全性評価
規格 | EN IEC 61508
Performance Level, up to | d
EN ISO 13849に準拠したカテゴリー | 3
PFH値 | 1.00 x 10⁻⁷ /h
安全性整合性レベル（SIL） | 2
Mission time | 20 年
停止カテゴリー | 0
機械的データ
機械的寿命、最小 | 20,000,000 操作
取り付け | EN 60715に基づくDINレールにワンタッチ取り付け
機械的データ - 電気機械式
配線表示 | IEC/EN 60947-1
端子 コネクター | 単線 / 撚線 ネジ端子 M20 x 1.5
ケーブル断面積、最小 | 0.2 mm²
ケーブル断面積, 最大 | 2.5 mm²
クリップの締付トルク | 0.6 Nm
機械的データ - 寸法
幅 | 22.5 mm
高さ | 100 mm
深さ | 121 mm
環境条件
ハウジングの保護等級 | IP40
取付領域の保護等級 | IP54
クリップまたは端子の保護等級 | IP20
Ambient temperature | +0 ... +55 °C
Storage and transport temperature | -25 ... +70 °C
EN 60068-2-6に基づく耐振動 | 10 ~ 55 Hz、振幅 0.35 mm
耐衝撃 | 30 g / 11 ms
環境条件 - 絶縁値
定格インパルス耐電圧 | 4.8 kV
Overvoltage category | II
VDE 0110に準拠した汚染度 | 3
電気的データ
Operating voltage | 24 VDC -15 % / +15 %
熱試験電流 | 6 A
Rated operating voltage | 24 VDC
制御用定格AC電圧、50 Hz、最小 | 20.4 VAC
定格制御電圧 AC 50 Hzにて、最大 | 26.4 VAC
制御用定格AC電圧、60 Hz、最小 | 20.4 VAC
定格制御電圧 AC 60 Hzにて、最大 | 26.4 VAC
DC最小で制御するための定格AC電圧 | 20.4 VDC
定格制御電圧 DCにて、最大 | 28.8 VDC
消費電力、最大 | 5 W
接点抵抗, 最大 | 0.1 Ω
注意（接点抵抗） | 新しい状態で
接点材質、電気的 | Ag-Ni 10および0.2 µm 金メッキ
電気的データ - 安全リレー出力
Voltage, Utilisation category AC-15 | 230 VAC
Current, Utilisation category AC-15 | 3 A
Voltage, Utilisation category DC-13 | 24 VDC
Current, Utilisation category DC-13 | 2 A
Switching capacity, minimum | 10 VDC
Switching capacity, minimum | 10 mA
Switching capacity, maximum | 250 VAC
Switching capacity, maximum | 8 A
電気的データ - デジタル入力
入力信号, HIGH信号 &quot;1&quot; | 10 … 30 VDC
入力信号、LOW信号 &quot;0&quot; | 0 … 2 VDC
配線抵抗, 最大 | 40 Ω
電気的データ - リレー出力 (補助接点)
Switching capacity, maximum | 24 VDC
Switching capacity, maximum | 2 A
Integral system diagnosis (ISD)
Note (ISD -Faults) | The following faults are registered by the safety monitoring modules and indicated by ISD.
Faults | Failure of the safety relay to pull-in or drop-out Fault on the input circuits or the relay control circuits of the safety monitoring module Failure of the proximity switches Failure of one channel being evaluated Interruption of the connections to the inductive proximity switches
その他のデータ
注意 (アプリケーション) | 安全な静止監視
Note
Note (General) | Inductive loads (e.g. contactors, relays, etc.) are to be suppressed by means of a suitable circuit.
回路例
Note (Wiring diagram) | If only one inductive proximity switch is connected to the standstill monitor, the standstill frequencies must be identical and inputs X1 and X2 must be bridged.
シュメアザー株式会社, 〒222-0033 横浜市港北区新横浜3-9-5, 新横浜第3東昇ビル
データと詳細は完全にチェックされました。画像は元の画像と異なる場合があります。技術的なデータはマニュアルで見られます。技術的に変更されたり、エラーの可能性があります。
Generated on 2024/10/06 16:50