## Worksheet
BNS 303-11ZG
| LED仕様 熱可塑性樹脂性ケース 長寿命 食品分野用 BPS 303 SS | 機械的磨耗なし Ø M30 横方向の位置ズレ防止 汚れに強い
注文データ
Product type description | BNS 303-11ZG
部品番号（注文番号） | 101138262
EAN（欧州部品番号） | 4030661281148
eCl@ss番号、バージョン12.0 | 27-27-44-01
eCl@ss番号、バージョン11.0 | 27-27-24-02
eCl@ss番号、バージョン9.0 | 27-27-24-02
ETIM番号、バージョン7.0 | EC002544
ETIM番号、バージョン6.0 | EC002544
認証
証明書 | cULus
一般データ
規格 | BG-GS-ET-14 EN IEC 60947-5-3
Coding level according to EN ISO 14119 | Low
アクティブ原理 | 磁気装置
取り付け条件（機械式） | 適切な横幅の
ハウジング 材質 | グラスファイバー強化熱可塑性樹脂
ナットの材質 | 熱可塑性樹脂性
総重量 | 60 g
一般データ - 仕様
コード化 | Yes
一体型システム診断、状態 | Yes
NC接点の数 | 1
NO接点の数 | 1
安全接点数 | 2
安全性評価
規格 | EN ISO 13849-1
Mission time | 20 年
安全性評価 - 安全出力
B10D 值 NC接点/NO接点 | 25,000,000 操作
機械的データ
動作エレメント | ソレノイド
Direction of motion | Head-on to the active surface
ナットの締付トルク、最大 | 3 Nm
Mechanical data - Switching distances
確実な切替距離「ON」 | 5 mm
確実な切替距離「OFF」 | 15 mm
注記 (動作距離) | All switching distances in accordance EN IEC 60947-5-3
機械的データ - 電気機械式
ケーブルの長さ | 1 m
端子 コネクター | ケーブル
Number of cable wires | 4
ケーブル/ワイヤー断面積 | 0.25 mm2
ケーブル径 | 23 AWG
ケーブルマントルの材質 | PVC
機械的データ - 寸法
センサーのISOネジ | M30
二面幅 | 36 黒
センサー長 | 44 mm
環境条件
保護等級 | IP67
使用周囲温度 | -25 ... +70 °C
保管および輸送温度 | -25 ... +70 °C
耐振動 | 10 ~ 55 Hz, 振幅 1 mm
耐衝撃 | 30 g / 11 ms
電気的データ
開閉電圧、最大 | 24 VDC
スイッチング電流, 最大 | 0.01 A
開閉容量、最大 | 0.24 W
スイッチ素子 | 1 NO 接点、1 NC 接点
開閉頻度、最大 | 5 Hz
電気的データ - デジタル出力
スイッチング 出力 | その他、リード接点
状態表示
Note (Integral System Diagnostics, status ) | The LED is illuminated when the guard door is open.
納入品目
納入時同梱 | Actuator must be ordered separately.
取付材料の納入品目 | 取付材質 M30 x 1.5 ナット 2個
アクセサリー
推奨（アクチュエーター） | BPS 300 BPS 303 BPS 303 SS
Recommended safety switchgear | SRB 219IT SRB 308IT SRB 301ST SRB 301AN SRB 202C SRB 211AN SRB 400C SRB 207AN SRB-E-301ST SRB-E-201LC
Note
Note (General) | Contact symbols shown for the closed condition of the guard device. The contact configuration for versions with or without LED is identical.
シュメアザー株式会社, 〒222-0033 横浜市港北区新横浜3-9-5, 新横浜第3東昇ビル
データと詳細は完全にチェックされました。画像は元の画像と異なる場合があります。技術的なデータはマニュアルで見られます。技術的に変更されたり、エラーの可能性があります。
Generated on 2025/05/23 6:12