## Worksheet
SE-SET VER.2.0 3M/10.5M センサーセット
投光器＋受光器
注文データ
Product type description | SE-SET VER.2.0 3M/10.5M センサーセット
部品番号（注文番号） | 101179373
EAN（欧州部品番号） | 4030661312064
eCl@ss番号、バージョン12.0 | 27-27-34-91
eCl@ss番号、バージョン11.0 | 27-27-34-91
eCl@ss番号、バージョン9.0 | 27-27-34-91
ETIM番号、バージョン7.0 | EC002887
ETIM番号、バージョン6.0 | EC002887
一般データ
ハウジング 材質 | Polyurethane
総重量 | 150 g
機械的データ
範囲、最小 | 400 mm
範囲, 最大 | 10,000 mm
機械的データ - 電気機械式
Cable length, Transmitter | 10.5 m
Cable length, Receiver | 3 m
ケーブル断面積, 最大 | 3 x 0.14 mm²
機械的データ - 寸法
長さ | 37 mm
直径 | 11.5 mm
環境条件
保護等級 | IP68
使用周囲温度 | -25 ... +75 °C
電気的データ
定格動作電圧 | 10 ... 14 VDC
シュメアザー株式会社, 〒222-0033 横浜市港北区新横浜3-9-5, 新横浜第3東昇ビル
データと詳細は完全にチェックされました。画像は元の画像と異なる場合があります。技術的なデータはマニュアルで見られます。技術的に変更されたり、エラーの可能性があります。
Generated on 2025/03/31 16:39