## Worksheet
NDP50GR/BL
保護構造 IP69K 取り付け直径 Ø 22,3 mm
注文データ
Product type description | NDP50GR/BL
部品番号（注文番号） | 101163577
EAN（欧州部品番号） | 4030661466491
eCl@ss number, version 12.0 | 27-37-12-12
eCl@ss number, version 11.0 | 27-37-12-12
eCl@ss番号、バージョン9.0 | 27-37-12-12
ETIM number, version 7.0 | EC001038
ETIM number, version 6.0 | EC001038
認証
証明書 | IFA cULus CCC UKCA
一般データ
規格 | EN IEC 60947-5-1 EN IEC 60947-1
バージョン | Mushroom impact button
Design | Large
取り付け条件（機械式） | 任意に
Sealing type | Membrane Lip gaskets
操作部分の材質 | ABS
フロントリングの材質 | ABS、クロームメッキ
ベローズの材質 | ケイ素
動作エレメントの色 | 青
フロントリングの色 | 銀
ベローズの色 | 黒
総重量 | 50 g
一般データ - 仕様
取り付けフランジ | Yes
完全絶縁 | Yes
Number of contact elements, maximum | 3
機械的データ
機械的寿命、最小 | 1,000,000 操作
作動ストローク | 5 mm
作動力, 約 | 2 N
取り付け | 取り付けフランジ EFM
ねじの締付トルク | 0.6 Nm
機械的データ - 寸法
高さ | 45 mm
アクチュエーターヘッドの直径 | 50 mm
Mounting diameter | 22.3 mm
前面パネルの厚さ、最小 {mm} | 1.5 mm
前面パネルの厚さ、最大 | 6 mm
間隔 | 50 x 50 mm
環境条件
保護等級 | IP67 IP69K
Ambient temperature | -25 ... +80 °C
耐衝撃 | 30 g / 18 ms
耐振動 | 20 g / 10 ... 150 Hz
電気的データ
開閉頻度 | 1,000 /h
シュメアザー株式会社, 〒222-0033 横浜市港北区新横浜3-9-5, 新横浜第3東昇ビル
データと詳細は完全にチェックされました。画像は元の画像と異なる場合があります。技術的なデータはマニュアルで見られます。技術的に変更されたり、エラーの可能性があります。
Generated on 2024/08/11 21:26