## Worksheet
NBG633
食品機械仕様 食品機械用ケースパッキン ステンレス・ケース
注文データ
Product type description | NBG633
部品番号（注文番号） | 101180083
EAN（欧州部品番号） | 4250116201723
eCl@ss number, version 12.0 | 27-37-12-05
eCl@ss number, version 11.0 | 27-37-12-05
eCl@ss番号、バージョン9.0 | 27-37-12-05
ETIM number, version 7.0 | EC000200
ETIM number, version 6.0 | EC000200
認証
証明書 | IFA
一般データ
バージョン | 組立ハウジング
ハウジング 材質 | ステンレス鋼 (V4A)
ハウジングの下部の色 | 銀
Colour of the sealing | Grey
総重量 | 1,250 g
一般データ - 仕様
コマンド位置の数 | 3
ケーブルグラントの数 | 1
機械的データ
ケーブルグランドの位置 | 取付穴
機械的データ - 電気機械式
ケーブルグランドの直径 | 20.3 mm
機械的データ - 寸法
幅 | 110 mm
高さ | 86.5 mm
深さ | 204 mm
ドリル穴の中央間隔 | 60 mm
環境条件
保護等級 | IP67 IP69K
Ambient temperature | -25 ... +80 °C
シュメアザー株式会社, 〒222-0033 横浜市港北区新横浜3-9-5, 新横浜第3東昇ビル
データと詳細は完全にチェックされました。画像は元の画像と異なる場合があります。技術的なデータはマニュアルで見られます。技術的に変更されたり、エラーの可能性があります。
Generated on 2024/08/06 13:06