## Worksheet
ULS-ST3
3放射線ライトグリッド仕様
注文データ
Note (Delivery capacity) | Not available!
Product type description | ULS-ST3
部品番号（注文番号） | 101207766
eCl@ss番号、バージョン12.0 | 27-27-27-92
eCl@ss番号、バージョン11.0 | 27-27-27-92
eCl@ss番号、バージョン9.0 | 27-27-27-92
ETIM番号、バージョン7.0 | EC002549
ETIM番号、バージョン6.0 | EC002549
一般データ
バージョン | 3光軸のライトグリッドのバージョン
ハウジング 材質 | 金属フィルム
総重量 | 18,000 g
機械的データ - 寸法
幅 | 146 mm
高さ | 1,230 mm
深さ | 130 mm
付属品
推奨（製品の組み合わせ） | SLG 420 SLG 220 SLG 425I
シュメアザー株式会社, 〒222-0033 横浜市港北区新横浜3-9-5, 新横浜第3東昇ビル
データと詳細は完全にチェックされました。画像は元の画像と異なる場合があります。技術的なデータはマニュアルで見られます。技術的に変更されたり、エラーの可能性があります。
Generated on 2025/01/20 12:10