## Worksheet
ACC-IFL-MOCL-H30-M5X55
シリンダー型近接スイッチの容易な取り付け用 Ø 30 mm または ネジ M30
注文データ
Product type description | ACC-IFL-MOCL-H30-M5X55
部品番号（注文番号） | 101068520
EAN（欧州部品番号） | 4030661105307
eCl@ss番号、バージョン12.0 | 27-27-40-92
eCl@ss番号、バージョン11.0 | 27-27-01-92
eCl@ss番号、バージョン9.0 | 27-27-01-92
ETIM番号、バージョン7.0 | EC000127
ETIM番号、バージョン6.0 | EC000127
一般データ
固定端子の材質 | 熱可塑性樹脂性
総重量 | 66 g
機械的データ - 寸法
幅 | 64 mm
高さ | 50 mm
深さ | 21 mm
取り付けクランプの直径 | 30 mm
取り付けクランプの直径 | M30
シュメアザー株式会社, 〒222-0033 横浜市港北区新横浜3-9-5, 新横浜第3東昇ビル
データと詳細は完全にチェックされました。画像は元の画像と異なる場合があります。技術的なデータはマニュアルで見られます。技術的に変更されたり、エラーの可能性があります。
Generated on 2025/03/25 14:41