## Worksheet
BNS 36 STW-AS-R
| 2 m 接続ケーブル コネクター付 M12, アングル, 4芯 セーフティセンサ 熱可塑性樹脂性ケース 機械的磨耗なし 88 mm x 25 mm x 13 mm 内蔵ASインターフェース | カバー内取り付け可能 長寿命 横方向の位置ズレ防止 汚れに強い ASインターフェースLED・状況表示
注文データ
Product type description | BNS 36 STW-AS-R
部品番号（注文番号） | 101194958
EAN（欧州部品番号） | 4030661362236
eCl@ss番号、バージョン12.0 | 27-27-44-01
eCl@ss番号、バージョン11.0 | 27-27-24-02
eCl@ss番号、バージョン9.0 | 27-27-24-02
ETIM番号、バージョン7.0 | EC002544
ETIM番号、バージョン6.0 | EC002544
認証
証明書 | TÜV cULus ASi-SaW
一般データ
規格 | EN IEC 62026-2 EN ISO 13849-1 EN IEC 60947-5-3 EN IEC 61508
Coding level according to EN ISO 14119 | Low
アクティブ原理 | 磁気装置
取り付け条件（機械式） | 適切な横幅の
ハウジング 材質 | グラスファイバー強化熱可塑性樹脂
応答時間、最大 | 100 ms
総重量 | 106 g
一般データ - 仕様
コード化 | Yes
一体型システム診断、状態 | Yes
安全性評価
規格 | EN ISO 13849-1 EN IEC 61508
Performance Level, up to | e
カテゴリー | 4
PFH値 | 1.24 x 10⁻⁸ /h
Note (PFH-value) | up to max. 500,000 switching cycles/year
安全性整合性レベル（SIL） | 3
Mission time | 20 年
機械的データ
動作エレメント | ソレノイド
Door hinge | Right
Direction of motion | Head-on to the active surface
Mechanical data - Switching distances according EN IEC 60947-5-3
Note (Switching distance Sn) | Axial misalignment, a horizontal and vertical misalignment of the safety sensor and the actuator are tolerated. The possible misalignment depends on the distance of the active surfaces of the sensor and the actuator. The sensor remains active within the tolerance range.
確実な切替距離「ON」 | 7 mm
確実な切替距離「OFF」 | 17 mm
注意（繰り返し精度R） | Wiederholgenauigkeit R ≤ 0,1 x Sao
機械的データ - 電気機械式
ケーブルの長さ | 2 m
端子 コネクター | M12アングルコネクター, 4芯付き既配線ケーブル
ケーブル/ワイヤー断面積 | 0.23 mm2
ケーブル径 | 23 AWG
ケーブルマントルの材質 | LSYY
機械的データ - 寸法
センサー長 | 13 mm
センサーの幅 | 88 mm
センサーの高さ | 25 mm
環境条件
保護等級 | IP67
使用周囲温度 | -25 ... +60 °C
保管および輸送温度 | -25 ... +70 °C
耐振動 | 10 ~ 55 Hz, 振幅 1 mm
耐衝撃 | 30 g / 11 ms
環境条件 - 絶縁値
定格絶縁電圧 | 32 VDC
定格インパルス耐電圧 | 0.8 kV
Overvoltage category | III
汚染度 | 3
電気的データ - ASインターフェース
定格動作電圧 | 18 ... 31.6 VDC (Protection against polarity reversal)
消費電流 ASi、最大 | 50 mA
Electrical data - AS-Interface specification
AS-i Specification | Safety-Slave
AS-i Version | V 2.1
AS-i Profile | S-0.B.F.E
AS-I、IOコード | 0x0
AS-I, ID コード | 0xB
AS-I、IDコード1 | 0xF
AS-I、IDコード2 | 0xE
AS-i Input, Channel 1 | Data bits DI 0 / DI 1 = dynamic code transmission
AS-i Input, Channel 2 | Data bits DI 2 / DI 3 = dynamic code transmission
AS-i Outputs, DO 0 … DO 3 | No Function
AS-i Parameter bits, P0 ... P3 | No function
Note (AS-i Parameter bits) | Set the parameter outputs to "1111" (0xF)
AS-i Input module address | 0
Note (AS-i Input module address) | Preset to address 0, can be changed through AS-interface bus master or hand-held programming device
状態表示
Note (LED switching conditions display) | (1) LED green-red (AS-i Duo LED): Supply voltage / Communication error / Slave address = 0 (2) LED yellow: Enabling status
ピン配列
PIN 1 | AS-i +
PIN 2 | n.c.
PIN 3 | AS-Interface -
PIN 4 | n.c.
納入品目
納入時同梱 | Actuator must be ordered separately.
付属品
推奨（アクチュエーター） | BPS 36-2
シュメアザー株式会社, 〒222-0033 横浜市港北区新横浜3-9-5, 新横浜第3東昇ビル
データと詳細は完全にチェックされました。画像は元の画像と異なる場合があります。技術的なデータはマニュアルで見られます。技術的に変更されたり、エラーの可能性があります。
Generated on 2025/02/02 6:22