## Worksheet
EX-AZ 16-12ZVK-3D
| 3 ケーブル引込口 M 16 x 1.5 Exゾーン 2 及び 22 Exゾーン 22 熱可塑性樹脂性ケース 複数コード化 | 52 mm x 90 mm x 30 mm 低電圧での微小負荷対応 調整用長穴、固定用丸穴 二重絶縁
注文データ
Product type description | EX-AZ 16-12ZVK-3D
部品番号（注文番号） | 101188403
EAN（欧州部品番号） | 4030661341767
eCl@ss number, version 12.0 | 27-27-26-02
eCl@ss number, version 11.0 | 27-27-26-02
eCl@ss番号、バージョン9.0 | 27-27-26-02
ETIM number, version 7.0 | EC002592
ETIM number, version 6.0 | EC002592
防爆
防爆：規則 | EN IEC 60079-0 EN 60079-31
防爆ゾーン | 22
防爆 カテゴリー | 3D
防爆指定 | EX II 3D Ex tc IIIC T90°C Dc X
一般データ
ハウジング 材質 | 樹脂、グラスファイバー強化熱可塑性樹脂、自己消火性
総重量 | 140 g
一般データ - 仕様
エジェクト力 | Yes
補助接点数 | 1
安全接点数 | 2
安全性評価
規格 | EN ISO 13849-1 EN IEC 60947-5-1
Mission time | 20 年
安全性評価 - 安全出力
B10D NC接点 | 2,000,000 操作
B10D NO接点 | 1,000,000 操作
Note (B10D Normally open contact (NO)) | at 10% Ie and ohmic load
機械的データ
機械的寿命、最小 | 1,000,000 操作
強制開離距離 | 8 mm
強制開離力、最小 | 10 N
作動速度, 最大 | 1 m/s
機械的データ - 電気機械式
端子 コネクター | Screw connection M16x1.5
ケーブルグランドのケーブル断面積、最小 | 6 mm
ケーブルグランドのケーブル断面積, 最大 | 12 mm
ケーブル断面積、最小 | 0.75 mm²
ケーブル断面積, 最大 | 2.5 mm²
Note | All indications including the conductor ferrules.
機械的データ - 寸法
センサー長 | 30 mm
センサーの幅 | 52 mm
センサーの高さ | 90 mm
環境条件
保護等級 | IP67
Ambient temperature | -20 ... +70 °C
環境条件 - 絶縁値
定格絶縁電圧 | 500 V
定格インパルス耐電圧 | 6 kV
電気的データ
熱試験電流 | 2.5 A
使用カテゴリー AC-15 | 230 VAC
使用カテゴリー AC-15 | 2.5 A
使用カテゴリー DC-13 | 24 VDC
使用カテゴリー DC-13 | 2.5 A
スイッチ素子 | 1 NO 接点, 2 NC 接点
スイッチ原理 | スローアクション
接点材質、電気的 | 銀
納入品目
納入時同梱 | Actuator must be ordered separately. スロットシール・プラグ Including Ex-certified screwed cable gland and screw plug
Note
Note (General) | Individual coding available on request
シュメアザー株式会社, 〒222-0033 横浜市港北区新横浜3-9-5, 新横浜第3東昇ビル
データと詳細は完全にチェックされました。画像は元の画像と異なる場合があります。技術的なデータはマニュアルで見られます。技術的に変更されたり、エラーの可能性があります。
Generated on 2024/07/22 0:25