## Worksheet
M. 441-11Y-966
2 ケーブル引込口 M20 金属製エンクロージャ 2 接点 106 mm x 99 mm x 63 mm ( 基本装置) より重度な操作にも適切
注文データ
製品タイプの説明 | M. 441-11Y-966
部品番号（注文番号） | 101092366
EAN（欧州部品番号） | 4030661031972
eCl@ss番号、バージョン12.0 | 27-27-06-01
eCl@ss番号、バージョン11.0 | 27-27-06-01
eCl@ss番号、バージョン9.0 | 27-27-06-01
ETIM番号、バージョン7.0 | EC000030
ETIM番号、バージョン6.0 | EC000030
認証
証明書 | CCC
一般データ
規格 | EN IEC 60947-5-1
アクティブ原理 | 機械式
ハウジング 材質 | ねずみ鋳鉄、亜鉛メッキ
ハウジング材質コーティング材 | 塗装
総重量 | 2,049 g
一般データ - 仕様
NC接点の数 | 1
NO接点の数 | 1
安全性評価 - 安全出力
B10D NC接点 | 2,000,000 操作
機械的データ
機械的寿命、最小 | 10,000,000 操作
接点の開き | 2 x 2.5 mm
アクチュエータ方向 | each time 60° right-hand side and left-hand side rotation
機械的データ - 電気機械式
接続 | ネジ端子 M20 x 1.5
ケーブル断面積、最小 | 1.5 mm²
ケーブル断面積, 最大 | 2.5 mm²
機械的データ - 寸法
センサー長 | 63 mm
センサーの幅 | 106 mm
センサーの高さ | 99 mm
キャスターの直径 | 32 mm
レバーの長さ | 32 mm
レバーの幅 | 32 mm
レバーの高さ | 159 mm
環境条件
保護等級 | IP65
使用周囲温度 | -30 ... +90 °C
環境条件 - 絶縁値
定格絶縁電圧 Ui | 250 VAC
定格インパルス耐電圧 Uimp | 4 kV
電気的データ
熱試験電流 | 16 A
使用カテゴリー AC-15 | 230 VAC
使用カテゴリー AC-15 | 4 A
スイッチエレメント | NO 接点、NC 接点
スイッチ原理 | スナップアクション
最大スイッチング周波数 | 3,000 /h
接点材質、電気的 | 銀
シュメアザール株式会社, 〒222-0033 横浜市港北区新横浜3-9-5, 新横浜第3東昇ビル
データと詳細は完全にチェックされました。画像は元の画像と異なる場合があります。技術的なデータはマニュアルで見られます。技術的に変更されたり、エラーの可能性があります。
Generated on 2025/10/12 9:05