## Worksheet
TS 015-02Y-M20
3 ケーブル引込口 M 20 x 1.5 金属製エンクロージャ 2 接点 67 mm x 75 mm x 43 mm ( 基本装置)
注文データ
Product type description | TS 015-02Y-M20
部品番号（注文番号） | 131175239
EAN（欧州部品番号） | 8905236102479
eCl@ss number, version 12.0 | 27-27-06-01
eCl@ss number, version 11.0 | 27-27-06-01
eCl@ss番号、バージョン9.0 | 27-27-06-01
ETIM number, version 7.0 | EC000030
ETIM number, version 6.0 | EC000030
認証
証明書 | CCC
一般データ
規格 | EN IEC 60947-5-1
アクティブ原理 | 機械式
Slide form | Sphere
ハウジング 材質 | 軽金属合金, 塗装仕上げ
ハウジング材質コーティング材 | 塗装
総重量 | 300 g
一般データ - 仕様
NC接点の数 | 2
機械的データ
動作エレメント | プランジャー
機械的寿命、最小 | 5,000,000 操作
動作角度 | 20 °
作動力 | 11 N
Contact opening | 2 x 2.5 mm
作動速度、最小 | 1 mm/min
作動速度, 最大 | 1 m/s
Note (Actuating speed) | Actuating speed with vertical actuating angle to switch axis
機械的データ - 電気機械式
端子 コネクター | ネジ端子 M20 x 1.5
ケーブル断面積, 最大 | 2.5 mm²
Note | All indications including the conductor ferrules.
ケーブル径 | 13 AWG
機械的データ - 寸法
センサー長 | 43 mm
センサーの幅 | 67 mm
センサーの高さ | 86 mm
プランジャーの直径 | 6 mm
環境条件
保護等級 | IP65
Ambient temperature | -30 ... +90 °C
環境条件 - 絶縁値
定格絶縁電圧 | 400 V
電気的データ
熱試験電流 | 10 A
使用カテゴリー AC-15 | 400 VAC
使用カテゴリー AC-15 | 4 A
スイッチ素子 | NC接点
Note (Switching element) | with double break
スイッチ原理 | スローアクション
接点材質、電気的 | 銀
Note
Note (General) | Actuation from the side of the plunger should be avoided, since this reduces the mechanical life of the position switch.
シュメアザー株式会社, 〒222-0033 横浜市港北区新横浜3-9-5, 新横浜第3東昇ビル
データと詳細は完全にチェックされました。画像は元の画像と異なる場合があります。技術的なデータはマニュアルで見られます。技術的に変更されたり、エラーの可能性があります。
Generated on 2024/10/17 8:35