## Worksheet
ZV3H 015-11Y
金属製エンクロージャ 2 接点 67 mm x 75 mm x 43 mm ( 基本装置) 後付で4×90°の取替が可能なアクチュエータ・ヘッド 360°調整が可能なアクチュエータ アクチュエータは、シャフト上180°で転換可能です。
注文データ
Product type description | ZV3H 015-11Y
部品番号（注文番号） | 131055306
EAN（欧州部品番号） | 8905236105425
eCl@ss番号、バージョン12.0 | 27-27-06-01
eCl@ss番号、バージョン11.0 | 27-27-06-01
eCl@ss番号、バージョン9.0 | 27-27-06-01
ETIM番号、バージョン7.0 | EC000030
ETIM番号、バージョン6.0 | EC000030
一般データ
規格 | EN IEC 60947-5-1
アクティブ原理 | 機械式
Slide form | Castor
ハウジング 材質 | 軽金属合金, 塗装仕上げ
ハウジング材質コーティング材 | 塗装
総重量 | 439 g
機械的データ
動作エレメント | ローラレバー
ローラー材質 | 樹脂
動作角度、スイッチ軸の左から | 30 °
動作角度、スイッチ軸の右から | 30 °
作動速度、最小 | 1 mm/min
作動速度, 最大 | 3 m/s
Note (Actuating speed) | Actuating speed with vertical actuating angle to switch axis
機械的データ - 寸法
センサー長 | 43 mm
センサーの幅 | 67 mm
センサーの高さ | 171 mm
キャスターの幅 | 8 mm
キャスターの直径 | 36 mm
環境条件
保護等級 | IP65
使用周囲温度 | -30 ... +90 °C
電気的データ
熱試験電流 | 10 A
接点材質、電気的 | 銀
シュメアザー株式会社, 〒222-0033 横浜市港北区新横浜3-9-5, 新横浜第3東昇ビル
データと詳細は完全にチェックされました。画像は元の画像と異なる場合があります。技術的なデータはマニュアルで見られます。技術的に変更されたり、エラーの可能性があります。
Generated on 2025/01/10 11:51