## Worksheet
T3K 015-11Y-UE-1289
金属製エンクロージャ 2 接点 67 mm x 75 mm x 43 mm ( 基本装置) アクチュエータ・ヘッドは、4×90°でセット可
注文データ
Product type description | T3K 015-11Y-UE-1289
部品番号（注文番号） | 131054721
EAN（欧州部品番号） | 8905236105562
eCl@ss番号、バージョン12.0 | 27-27-06-01
eCl@ss番号、バージョン11.0 | 27-27-06-01
eCl@ss番号、バージョン9.0 | 27-27-06-01
ETIM番号、バージョン7.0 | EC000030
ETIM番号、バージョン6.0 | EC000030
認証
証明書 | CCC
一般データ
規格 | EN IEC 60947-5-1
アクティブ原理 | 機械式
Slide form | Castor
ハウジング 材質 | 軽金属合金, 塗装仕上げ
ハウジング材質コーティング材 | 塗装
総重量 | 346 g
機械的データ
動作エレメント | アングルローラーレバー
ローラー材質 | 樹脂
動作角度、下から | 45 °
作動速度、最小 | 1 mm/min
作動速度, 最大 | 0.5 m/s
Note (Actuating speed) | Actuating speed with vertical actuating angle to switch axis
機械的データ - 寸法
センサー長 | 43 mm
センサーの幅 | 67 mm
センサーの高さ | 116 mm
キャスターの幅 | 8.5 mm
キャスターの直径 | 20 mm
環境条件
保護等級 | IP65
使用周囲温度 | -30 ... +90 °C
電気的データ
熱試験電流 | 10 A
接点材質、電気的 | 銀
Note
Note (General) | Actuation from above should be avoided, since this reduces the mechanical life of the position switch.
シュメアザー株式会社, 〒222-0033 横浜市港北区新横浜3-9-5, 新横浜第3東昇ビル
データと詳細は完全にチェックされました。画像は元の画像と異なる場合があります。技術的なデータはマニュアルで見られます。技術的に変更されたり、エラーの可能性があります。
Generated on 2025/02/13 15:09