## Worksheet
M2S 015-11Y-Q
金属製エンクロージャ 2 接点 67 mm x 75 mm x 43 mm ( 基本装置) 拡大オーバーラン付 専属ステンレス鋼ボール付アクチュエータ
注文データ
Product type description | M2S 015-11Y-Q
部品番号（注文番号） | 131054842
EAN（欧州部品番号） | 8905236105517
eCl@ss number, version 12.0 | 27-27-06-01
eCl@ss number, version 11.0 | 27-27-06-01
eCl@ss番号、バージョン9.0 | 27-27-06-01
ETIM number, version 7.0 | EC000030
ETIM number, version 6.0 | EC000030
認証
証明書 | CCC
一般データ
規格 | EN IEC 60947-5-1
アクティブ原理 | 機械式
Slide form | Sphere
ハウジング 材質 | 軽金属合金, 塗装仕上げ
ハウジング材質コーティング材 | 塗装
総重量 | 396 g
機械的データ
動作エレメント | プランジャー
動作角度 | 20 °
作動速度、最小 | 1 mm/min
作動速度, 最大 | 1 m/s
Note (Actuating speed) | Actuating speed with vertical actuating angle to switch axis
機械的データ - 寸法
センサー長 | 43 mm
センサーの幅 | 67 mm
センサーの高さ | 130 mm
プランジャーの直径 | 10 mm
環境条件
保護等級 | IP65
Ambient temperature | -30 ... +90 °C
電気的データ
熱試験電流 | 10 A
接点材質、電気的 | 銀
Note
Note (General) | Actuation from the side of the plunger should be avoided, since this reduces the mechanical life of the position switch.
シュメアザー株式会社, 〒222-0033 横浜市港北区新横浜3-9-5, 新横浜第3東昇ビル
データと詳細は完全にチェックされました。画像は元の画像と異なる場合があります。技術的なデータはマニュアルで見られます。技術的に変更されたり、エラーの可能性があります。
Generated on 2024/08/01 3:19