## Worksheet
SVE3/SR/xxxoo/oo-W-230VAC
色のあるキーグリップ 熱可塑性樹脂性ケース 保護構造 IP65
注文データ
Product type description | SVE3/SR/xxxoo/oo-W-230VAC
Note (Ordering data) | Note: In the order/inquiry, the requested lock number "xxx" as well as the colours "oo/oo" of the key head must be specified (e.g. SVE3/SR/119RT/RT/119RT/RT/119RT/RT-W-230VAC)! The colour, which is indicated first after the lock number always is the key had half with the observation window for the lock number engraved on the key. If no lock number is indicated in the order/inquiry, we will supply a lock number at our discretion. The user must ensure that lock numbers are not assigned twice in a single plant (factory site)! The user must ensure that no double key bit numbers are allocated on one site (company site)!
一般データ
規格 | EN IEC 62061 EN ISO 14119 EN IEC 60947-5-1 EN IEC 60947-5-3 EN IEC 60947-5-5 EN IEC 60204-1 EN IEC 60947-1
アクティブ原理 | 電気機械式
ハウジング 材質 | 樹脂、グラスファイバー強化熱可塑性樹脂、自己消火性
ハウジングの色 | 黒 銀
キーの色 | 銀
キーヘッドの色 | 青 茶 黄 灰 赤 白
一般データ - 仕様
スプリングロック | Yes
手動解除 | Yes
補助接点数 | 4
キー付きセレクタースイッチの数 | 3
安全接点数 | 4
安全性評価
規格 | EN ISO 13849-1
Mission time | 20 年
安全性評価 - 安全出力
B10D NC接点 | 100,000 操作
機械的データ
キー付きセレクタースイッチのポジション | 中心に 左 右
機械的寿命、最小 | 100,000 操作
キー番号 | xxx
機械的データ - 電気機械式
端子 コネクター | ネジ端子 M20 x 1.5
ケーブル断面積、最小 | 0.25 mm²
ケーブル断面積, 最大 | 2.5 mm²
Note | All indications including the conductor ferrules.
機械的データ - 寸法
センサー長 | 144 mm
センサーの幅 | 96 mm
センサーの高さ | 171 mm
環境条件
保護等級 | IP20 IP65
使用周囲温度 | +0 ... +50 °C
環境条件 - 絶縁値
定格絶縁電圧 | 250 VAC
定格インパルス耐電圧 | 2.5 kV
電気的データ
熱試験電流 | 4 A
定格制御電圧 | 230 VAC
使用カテゴリー AC-15 | 230 VAC
使用カテゴリー AC-15 | 4 A
使用カテゴリー DC-13 | 24 VDC
使用カテゴリー DC-13 | 4 A
消費電力、最大 | 8.5 W
スイッチ素子 | NO 接点、NC 接点
スイッチ原理 | スローアクション
接点材質、電気的 | 銀
納入品目
納入時同梱 | Key and triangular tool included in delivery (incl. 1 key for emergencies): Key and triangular tool included in delivery (incl. 1 key for emergencies)
Note
Note (General) | See figure: Operating principle: key 1-3 in pos. 1. Magnet de-energised: key switch locked, NC closed, key not withdrawableKey 1-3 in pos. 1. Magnet energised, NC open: key switch unlocked, NC closed, key not withdrawable.Key 1-3 in pos. 2. Magnet energised, NC open: key switch unlocked, NC open, key withdrawableTriangular tool for manual release in pos. 3: key switch mechanically unlocked, magnet out of service, NC openTriangular tool for manual release in pos. 4: magnet functional
シュメアザー株式会社, 〒222-0033 横浜市港北区新横浜3-9-5, 新横浜第3東昇ビル
データと詳細は完全にチェックされました。画像は元の画像と異なる場合があります。技術的なデータはマニュアルで見られます。技術的に変更されたり、エラーの可能性があります。
Generated on 2025/01/23 10:20