## Worksheet
AZ 17-02ZRI-ST B1
| コネクターM12 x 1, 4芯 熱可塑性樹脂性ケース 二重絶縁 長寿命 30 mm x 60 mm x 30 mm スライド式扉に最適 小型 | 個別コード化 ISO 14119に基づくコード化レベル "High" 低電圧での微小負荷対応 汚れに強い 防塵キャップを含みます。 8 動作面
注文データ
Product type description | AZ 17-02ZRI-ST B1
部品番号（注文番号） | 101144080
eCl@ss number, version 12.0 | 27-27-26-02
eCl@ss number, version 11.0 | 27-27-26-02
eCl@ss番号、バージョン9.0 | 27-27-26-02
ETIM number, version 7.0 | EC002592
ETIM number, version 6.0 | EC002592
一般データ
規格 | EN ISO 13849-1 EN ISO 14119 EN IEC 60947-5-1
Coding level according to EN ISO 14119 | High
アクティブ原理 | 電気機械式
ハウジング 材質 | 樹脂、グラスファイバー強化熱可塑性樹脂、自己消火性
アクチュエーターの材質 | ステンレス鋼
総重量 | 110 g
一般データ - 仕様
より強いラッチ力 | Yes
動作方向の数 | 2
安全接点数 | 2
ケーブルグラントの数 | 1
安全性評価
規格 | EN ISO 13849-1 EN IEC 60947-5-1
Performance Level, up to | c
EN ISO 13849に準拠したカテゴリー | 1
B10D Normally-closed contact (NC) | 2,000,000 操作
Note | Electrical life on request.
Mission time | 20 年
安全性評価 - 障害の除外
Please note: | Can be used when fault exclusion for dangerous damage to the 1-channel mechanism is permissible and sufficient protection against manipulation is guaranteed.
Performance Level, up to | d
Category | 3
Note | for 2-channel use and with suitable logic unit.
Mission time | 20 年
機械的データ
機械的寿命、最小 | 1,000,000 操作
ラッチ力 | 30 N
強制開離距離 | 11 mm
Positive break force per NC contact, minimum | 17 N
作動速度, 最大 | 2 m/s
取り付け | ネジ
Type of the fixing screws | 2x M5
機械的データ - 電気機械式
端子 コネクター | M12コネクター
機械的データ - 寸法
センサー長 | 30 mm
センサーの幅 | 30 mm
センサーの高さ | 85 mm
環境条件
保護等級 | IP67
Ambient temperature | -30 ... +80 °C
Storage and transport temperature | -30 ... +85 °C
Permissible installation altitude above sea level, maximum | 2,000 m
環境条件 - 絶縁値
定格絶縁電圧 | 250 VAC
定格インパルス耐電圧 | 4 kV
Overvoltage category | III
IEC/EN 60664-1に準拠した汚染度 | 3
電気的データ
熱試験電流 | 10 A
EN 60947-5-1 に基づく要求定格短絡電流 | 1,000 A
スイッチ素子 | NC接点
スイッチ原理 | slow action, positive break NC contact
開閉頻度 | 2,000 /h
接点材質、電気的 | 銀
Electrical data - Safety contacts
Voltage, Utilisation category AC-15 | 230 VAC
Current, Utilisation category AC-15 | 4 A
Voltage, Utilisation category DC-13 | 24 VDC
Current, Utilisation category DC-13 | 4 A
納入品目
納入時同梱 | Not available as spare part Slot cover for dust-proof covering of the opening not in use
Note
Note (General) | The axis of the hinge must be 10 mm above and in a parallel plane to the top surface of the safety switch. minimum actuating radius on rotating guard systems via the narrow edge of the actuator 140 mm minimum actuating radius on hinged guards in line with the plane of the actuator 200 mm The actuator is not available separately.
シュメアザー株式会社, 〒222-0033 横浜市港北区新横浜3-9-5, 新横浜第3東昇ビル
データと詳細は完全にチェックされました。画像は元の画像と異なる場合があります。技術的なデータはマニュアルで見られます。技術的に変更されたり、エラーの可能性があります。
Generated on 2024/05/12 4:21