## Worksheet
Z4VH 332-11Y-ST
| 金属製エンクロージャ アクチュエータの幅広い選択肢 耐油・ベンジン 40 mm x 76 mm x 40 mm アクチュエータ・エレメントは4×90°で置換可 1 ケーブル引込口 M 20 x 1.5 大きな接点ブレイク | スイッチング点の高度な繰り返し精度(R) 金メッキされた銀接点 磁気格納装置－スナップシステム 接点システムはスナップシステムから分離されるため、一定スイッチ点は接点の磨耗の影響を受けません。 EN 50041による設計 アクチュエータは10°調整可
注文データ
Product type description | Z4VH 332-11Y-ST
部品番号（注文番号） | 131147981
EAN（欧州部品番号） | 8905236106828
eCl@ss番号、バージョン12.0 | 27-27-26-01
eCl@ss番号、バージョン11.0 | 27-27-26-01
eCl@ss番号、バージョン9.0 | 27-27-26-01
ETIM番号、バージョン7.0 | EC000030
ETIM番号、バージョン6.0 | EC000030
認証
証明書 | CCC
一般データ
規格 | BG-GS-ET-15 EN IEC 60947-5-1
ハウジング形状 | 標準構造設計
EN 50041に準拠したアクチュエーター型 | A
ハウジング 材質 | 軽金属ダイキャスト
ハウジング材質コーティング材 | 塗装
レバー材質 | 金属フィルム
総重量 | 323 g
安全性評価
規格 | EN ISO 13849-1
Mission time | 20 年
安全性評価 - 安全出力
B10D NC接点 | 20,000,000 操作
機械的データ
動作エレメント | ローラレバー
ローラー材質 | 樹脂
機械的寿命、最小 | 30,000,000 操作
作動トルク、最小 | 0.4 Nm
Mechanical data - connector side B
Connector typ | Female connector
機械的データ - 寸法
センサー長 | 60.5 mm
センサーの幅 | 40 mm
センサーの高さ | 129.5 mm
環境条件
保護等級 | IP65
ハウジングの保護等級 | IP40
使用周囲温度 | -30 ... +80 °C
環境条件 - 絶縁値
定格インパルス耐電圧 | 4 kV
電気的データ
熱試験電流 | 6 A
要求定格短絡電流 | 1,000 A
使用カテゴリー AC-15 | 230 VAC
使用カテゴリー AC-15 | 2.5 A
バウンス時間、最大 | 1.5 ms
開閉頻度 | 3,000 /h
接点材質、電気的 | 金めっき銀
シュメアザー株式会社, 〒222-0033 横浜市港北区新横浜3-9-5, 新横浜第3東昇ビル
データと詳細は完全にチェックされました。画像は元の画像と異なる場合があります。技術的なデータはマニュアルで見られます。技術的に変更されたり、エラーの可能性があります。
Generated on 2024/11/18 20:19