## Worksheet
MK 330-11Y-RMS
| アクチュエータ・ヘッドは、4×90°でセット可 金属製エンクロージャ 長寿命 40 mm x 76 mm x 40 mm ( 基本装置) | 低許容操作速度に適切 1 ケーブル引込口 M 20 x 1.5 シリコン無 発電所取付実証済
注文データ
Product type description | MK 330-11Y-RMS
部品番号（注文番号） | 131054478
EAN（欧州部品番号） | 8905236106408
eCl@ss番号、バージョン12.0 | 27-27-06-01
eCl@ss番号、バージョン11.0 | 27-27-06-01
eCl@ss番号、バージョン9.0 | 27-27-06-01
ETIM番号、バージョン7.0 | EC000030
ETIM番号、バージョン6.0 | EC000030
認証
証明書 | cULus CCC
一般データ
規格 | EN IEC 60947-5-1
アクティブ原理 | 機械式
Slide form | Castor
ハウジング 材質 | 軽金属合金, 塗装仕上げ
ハウジング材質コーティング材 | 塗装
総重量 | 255 g
安全性評価 - 安全出力
B10D NC接点 | 20,000,000 操作
機械的データ
動作エレメント | オフセットローラーレバー
ローラー材質 | 真鍮
作動力、最小 | 19 N
作動速度、最小 | 1 mm/min
機械的データ - 電気機械式
ケーブル径 | 13 AWG
機械的データ - 寸法
センサー長 | 40 mm
センサーの幅 | 40 mm
センサーの高さ | 113.5 mm
キャスターの幅 | 8.5 mm
キャスターの直径 | 18 mm
環境条件
保護等級 | IP65
使用周囲温度 | -30 ... +90 °C
耐衝撃 | 50 g / 6 ms
環境条件 - 絶縁値
定格絶縁電圧 | 250 VAC
定格インパルス耐電圧 | 4 kV
電気的データ
熱試験電流 | 6 A
使用カテゴリー AC-15 | 230 VAC
使用カテゴリー AC-15 | 2.5 A
バウンス時間、最大 | 1.5 ms
接点材質、電気的 | 銀
Note
Note (General) | Actuation from the right should be avoided, since this reduces the mechanical life of the position switch.
シュメアザー株式会社, 〒222-0033 横浜市港北区新横浜3-9-5, 新横浜第3東昇ビル
データと詳細は完全にチェックされました。画像は元の画像と異なる場合があります。技術的なデータはマニュアルで見られます。技術的に変更されたり、エラーの可能性があります。
Generated on 2025/01/01 15:36