## Worksheet
MOUNTING PLATE MP AZ/AZM200-P1
Mounting plate for easy and quick assembly Metal, powder-coated suitable for left and right hinged doors
注文データ
Product type description | MOUNTING PLATE MP AZ/AZM200-P1
部品番号（注文番号） | 101194224
EAN（欧州部品番号） | 4030661361697
eCl@ss number, version 12.0 | 27-27-26-92
eCl@ss number, version 11.0 | 27-27-26-92
eCl@ss番号、バージョン9.0 | 27-27-26-92
ETIM number, version 7.0 | EC002594
ETIM number, version 6.0 | EC002594
一般データ
ハウジング材質コーティング材 | パウダーコーティング
材質 | 金属フィルム
製品の色 | Black
総重量 | 714 g
機械的データ - 寸法
幅 | 162 mm
高さ | 115 mm
深さ | 5 mm
納入品目
納入時同梱 | 1x 取付プレート
付属品
推奨（製品の組み合わせ） | AZ/AZM200-B30-P1 AZ/AZM201-B30-P1
シュメアザー株式会社, 〒222-0033 横浜市港北区新横浜3-9-5, 新横浜第3東昇ビル
データと詳細は完全にチェックされました。画像は元の画像と異なる場合があります。技術的なデータはマニュアルで見られます。技術的に変更されたり、エラーの可能性があります。
Generated on 2024/07/11 19:35