## Worksheet
MZM 100 B ST-1P2PW2R-A
| マグネットロック アクチュエータ監視 コネクタ M23, 8+1芯 自動ラッチ セーフティインターロックの新たな・比類の無い作用 40 mm x 179 mm x 40 mm 非接触・コード化された電子システム | 熱可塑性樹脂性ケース センサチェーンの最大長さ200m 動作状態表示用3個のLED センサ技術によりアクチュエータとスイッチは垂直方向± 5 mm、水平方向± 1,5 mmのズレが可能 インテリジェント診断機能 自己診断機能付の31個のセンサ直列接続
注文データ
Product type description | MZM 100 B ST-1P2PW2R-A
部品番号（注文番号） | 101204267
EAN（欧州部品番号） | 4030661379661
eCl@ss番号、バージョン12.0 | 27-27-26-03
eCl@ss番号、バージョン11.0 | 27-27-26-03
eCl@ss番号、バージョン9.0 | 27-27-26-03
ETIM番号、バージョン7.0 | EC002593
ETIM番号、バージョン6.0 | EC002593
認証
証明書 | TÜV cULus UKCA
一般データ
規格 | EN ISO 13849-1 EN ISO 14119 EN IEC 60947-5-3 EN IEC 61508
一般情報 | ユニバーサルコード化
Coding level according to EN ISO 14119 | Low
アクティブ原理 | 誘導型
ハウジング 材質 | 樹脂、グラスファイバー強化熱可塑性樹脂、自己消火性
応答時間、最大 | 150 ms
リスク持続時間、最大 | 150 ms
総重量 | 646 g
一般データ - 仕様
マグネットロック | Yes
アクチュエーター監視 | Yes
ラッチング | Yes
短絡検出 | Yes
短絡監視 | Yes
直列接続 | Yes
安全機能 | Yes
一体型システム診断、状態 | Yes
安全接点数 | 2
安全性評価
規格 | EN ISO 13849-1 EN IEC 61508
安全性評価 - インターロック
Performance Level, up to | e
カテゴリー | 4
PFH値 | 3.54 x 10⁻⁹ /h
安全インテグリティレベル (SIL), 安全度水準に適合 | 3
Mission time | 20 年
機械的データ
機械的寿命、最小 | 1,000,000 操作
Note (Mechanical life) | Actuating speed ≤ 0.5 m/s Operations for door weights ≤ 5 kg
Holding force, typically | 750 N
Holding force, guaranteed | 500 N
ラッチ力 | 30 N
Type of the fixing screws | 2x M6
取り付けネジの締め付けトルク | 8 Nm
Mechanical data - Switching distances according EN IEC 60947-5-3
確実な切替距離「ON」 | 0 mm
確実な切替距離「OFF」 | 1 mm
機械的データ - 電気機械式
センサーチェーンの長さ、最大 | 200 m
注意(センサーチェーンの長) | ケーブル長とケーブル径により、出力電流による電圧降下が変化します。
注意 (直列接続) | 無制限のデバイス数,外部ラインヒューズオーバーサーブ、シリアル診断SDの場合、最大31デバイス。
端子 コネクター | M23コネクター, 8+1芯
機械的データ - 寸法
センサー長 | 40 mm
センサーの幅 | 40 mm
センサーの高さ | 179 mm
環境条件
保護等級 | IP65 IP67
使用周囲温度 | -25 ... +55 °C
保管および輸送温度 | -25 ... +70 °C
相対湿度, 最小 | 30 %
相対湿度, 最大 | 95 %
Note (Relative humidity) | non-condensing non-icing
耐振動 | 10 ~ 150 Hz, 振幅 0.35 mm / 5 g
耐衝撃 | 30 g / 11 ms
Protection class | III
Permissible installation altitude above sea level, maximum | 2,000 m
環境条件 - 絶縁値
定格絶縁電圧 | 32 VDC
定格インパルス耐電圧 | 0.8 kV
Overvoltage category | III
汚染度 | 3
電気的データ
動作電圧 | 24 VDC -15 % / +10 %
無負荷供給電流 I0, 典型的 | 100 mA
マグネットON時の消費電流（平均 | 350 mA
マグネットON時の消費電流、ピーク | 550 mA / 10 ms
定格動作電圧 | 24 VDC
動作電流 | 1,100 mA
要求定格短絡電流 | 100 A
外部ワイヤとデバイスのヒューズ定格 | 2 A gG
準備時間、最大 | 4,000 ms
開閉頻度、最大 | 1 Hz
電気的データ - ソレノイド制御
Designation, Magnet control | IN
マグネット入力のスイッチングの閾値 | -3 V … 5 V (Low) 15 V … 30 V (High)
24Vの時のマグネット制御の消費電流 | 10 mA
マグネット起動時間 | 100 %
テストパルス幅、最大 | 5 ms
テストパルス間隔、最小 | 40 ms
Classification ZVEI CB24I, Sink | C0
Classification ZVEI CB24I, Source | C1 C2 C3
Electrical data - Safety digital inputs
Designation, Safety inputs | X1 and X2
フェイルセーフ入力のスイッチングの閾値 | −3 V … 5 V (Low) 15 V … 30 V (High)
24Vの時の安全入力の消費電流 | 5 mA
テストパルス幅、最大 | 1 ms
テストパルス間隔、最小 | 100 ms
Classification ZVEI CB24I, Sink | C1
Classification ZVEI CB24I, Source | C1 C2 C3
Electrical data - Safety digital outputs
Designation, Safety outputs | Y1 and Y2
定格動作電流（安全出力） | 250 mA
安全出力 | short-circuit proof, p-type
Voltage drop Ud, maximum | 1 V
Leakage current Ir, maximum | 0.5 mA
Voltage, Utilisation category DC-13 | 24 VDC
Current, Utilisation category DC-13 | 0.25 A
テストパルス間隔、標準 | 1000 ms
テストパルス幅、最大 | 1 ms
Classification ZVEI CB24I, Source | C1
Classification ZVEI CB24I, Sink | C1
電気的データ - 診断出力
Designation, Diagnostic outputs | OUT
Design of control elements | short-circuit proof, p-type
Voltage drop Ud, maximum | 2 V
Voltage, Utilisation category DC-13 | 24 VDC
Current, Utilisation category DC-13 | 0.05 A
状態表示
Note (LED switching conditions display) | Operating condition: LED green Error / functional defect: LED red Supply voltage UB: LED green
ピン配列
PIN 1 | A1 Supply voltage UB
PIN 2 | X1 Safety input 1
PIN 3 | A2 GND
PIN 4 | Y1 Safety output 1
PIN 5 | OUT Diagnostic output
PIN 6 | X2 Safety input 2
PIN 7 | Y2 Safety output 2
PIN 8 | IN Solenoid control
PIN 9 | without function
納入品目
納入時同梱 | Actuator must be ordered separately.
付属品
推奨（アクチュエーター） | MZM 100-B1.1
Note
Note (General) | As long as the actuating unit is applied to the solenoid interlock, the unlocked safety guard can be relocked. In this case, the safety outputs are re-enabled, so that the safety guard must not be opened.
シュメアザー株式会社, 〒222-0033 横浜市港北区新横浜3-9-5, 新横浜第3東昇ビル
データと詳細は完全にチェックされました。画像は元の画像と異なる場合があります。技術的なデータはマニュアルで見られます。技術的に変更されたり、エラーの可能性があります。
Generated on 2025/02/04 12:23