## Worksheet
A-K8P-M12-S-G-5M-BK-1-X-A-4-69-VA
5 m 接続ケーブル 8芯
注文データ
Product type description | A-K8P-M12-S-G-5M-BK-1-X-A-4-69-VA
部品番号（注文番号） | 101210560
EAN（欧州部品番号） | 4030661387246
eCl@ss番号、バージョン12.0 | 27-06-03-11
eCl@ss番号、バージョン11.0 | 27-06-03-11
eCl@ss番号、バージョン9.0 | 27-06-03-11
ETIM番号、バージョン7.0 | EC001855
ETIM番号、バージョン6.0 | EC001855
一般データ
規格 | EN IEC 61076-2-101
総重量 | 260 g
一般データ - 仕様
Cable drag chain suitable | Yes
ケーブルワイヤーの数 | 8
機械的データ
締付トルク、最大 | 0.4 Nm
機械的データ - 電気機械式
ケーブルの長さ | 5 m
ケーブル/ワイヤー断面積 | 0.21 mm2
Cable diameter | 5.7 mm
Bending radius (fixed) | 5 x Ø-ケーブル
Bending radius (repeated) | 10 x Ø-ケーブル
Colour of the Cable mantle | Black
ケーブルマントルの材質 | PVC
Mechanical data - connector side A
Connector typ | Female connector, M12
Design | straight
Connector coding | A
Connector latching | Screw locking
Material of the gland | Metal, V4A
Material of the handle | Plastic, TPU
Colour of the handle | Black
環境条件
保護等級 | IP65 IP67 IP69K
周囲温度 (コネクター) | -25 ... +90 °C
周囲温度、(固定) | -30 ... +105 °C
使用周囲温度 (移動) | -10 ... +105 °C
電気的データ
熱試験電流 | 2 A
定格動作電圧 | 30 VAC
定格動作電圧 | 30 VDC
動作電流 | 2,000 mA
ピン配列
PIN 1 | Brown
PIN 2 | White
PIN 3 | Blue
PIN 4 | Black
PIN 5 | Grey
PIN 6 | violet
PIN 7 | red
PIN 8 | Pink
シュメアザー株式会社, 〒222-0033 横浜市港北区新横浜3-9-5, 新横浜第3東昇ビル
データと詳細は完全にチェックされました。画像は元の画像と異なる場合があります。技術的なデータはマニュアルで見られます。技術的に変更されたり、エラーの可能性があります。
Generated on 2024/11/27 19:23