## Worksheet
NMEFBL
平面覆い 保護構造 IP69K 取り付け直径 Ø 22,3 mm
注文データ
Product type description | NMEFBL
部品番号（注文番号） | 101163603
EAN（欧州部品番号） | 4250116200580
eCl@ss番号、バージョン12.0 | 27-37-12-11
eCl@ss番号、バージョン11.0 | 27-37-12-11
eCl@ss番号、バージョン9.0 | 27-37-12-11
ETIM番号、バージョン7.0 | EC000223
ETIM番号、バージョン6.0 | EC000223
認証
証明書 | cULus
一般データ
規格 | EN IEC 60947-5-1 EN IEC 60947-1
バージョン | 表示灯 前面取り付け
Design | Round Flat dome
取り付け条件（機械式） | 任意に
Sealing type | Membrane Lip gaskets Form seals
ドームの材質 | PA (12)
フロントリングの材質 | ABS、クロームメッキ
ドームの色 | 青
フロントリングの色 | 銀
ベローズの色 | 青
総重量 | 50 g
一般データ - 仕様
照明可能 | Yes
取り付けフランジ | Yes
完全絶縁 | Yes
一体型システム診断、一般 | Yes
機械的データ
取り付け | 取り付けフランジ ELM
ねじの締付トルク | 0.6 Nm
機械的データ - 寸法
注意(取り付け高さ） | フロントパネル前面の高さ。
総直径 | 44.5 mm
ドームの高さ | 2 mm
ドームの直径 | 26 mm
フロントリングの直径 | 44.5 mm
固定直径 | 22.3 mm
前面パネルの厚さ、最小 {mm} | 1.5 mm
前面パネルの厚さ、最大 | 6 mm
間隔 | 50 x 50 mm
環境条件
保護等級 | IP67 IP69K
使用周囲温度 | -25 ... +80 °C
耐衝撃 | 30 g / 18 ms
耐振動 | 20 g / 10 ... 150 Hz
状態表示
Note (Integral System Diagnostics, status ) | for 24 VAC/DC
納入品目
注意（納入時に含まれる内容、番号とタイプ） | 取り付けフランジELMは同梱されています
Note
Note (General) | for other input voltages, a special light element must be used
シュメアザー株式会社, 〒222-0033 横浜市港北区新横浜3-9-5, 新横浜第3東昇ビル
データと詳細は完全にチェックされました。画像は元の画像と異なる場合があります。技術的なデータはマニュアルで見られます。技術的に変更されたり、エラーの可能性があります。
Generated on 2025/05/02 13:02