## Worksheet
AZM 415-11/11XPKRS 24VAC/DC
| 400Nまで調整可能なボール・ラッチ機能 トグル・リンク・システムにより開き難い硬い扉も開く事が出来ます。 ケース内に2個のスイッチ 防爆仕様可 マニュアル・リリース 160 mm x 100 mm x 46,5 mm | 金属製エンクロージャ 空閉じ防止機能 堅牢な設計 長寿命 2 ケーブル引込口 M 20 x 1.5 カットクランプ方式の端末
注文データ
Product type description | AZM 415-11/11XPKRS 24VAC/DC
部品番号（注文番号） | 101167198
EAN（欧州部品番号） | 4030661218120
eCl@ss番号、バージョン12.0 | 27-27-26-03
eCl@ss番号、バージョン11.0 | 27-27-26-03
eCl@ss番号、バージョン9.0 | 27-27-26-03
ETIM番号、バージョン7.0 | EC002593
ETIM番号、バージョン6.0 | EC002593
認証
証明書 | cULus CCC
一般データ
規格 | BG-GS-ET-19 EN IEC 60947-5-1
アクティブ原理 | 電気機械式
ハウジング 材質 | アルミニウム
ハウジング材質コーティング材 | 塗装
総重量 | 930 g
一般データ - 仕様
スプリングロック | Yes
手動解除 | Yes
動作方向の数 | 1
補助接点数 | 2
安全接点数 | 2
ガードの数 | 1
安全性評価
規格 | EN ISO 13849-1
Mission time | 20 年
安全性評価 - 安全出力
B10D NC接点 | 2,000,000 操作
機械的データ
機械的寿命、最小 | 1,000,000 操作
EN ISO 14119 に準拠したクロック時引抜強度 | 3,500 N
ラッチ力、最小 | 150 N
ラッチ力, 最大 | 400 N
強制開離距離 | 5 mm
強制開離力、最小 | 15 N
作動速度, 最大 | 0.2 m/s
機械的データ - 電気機械式
端子 コネクター | ネジ端子 M20 x 1.5
ケーブル断面積、最小 | 2 x 0.75 mm²
ケーブル断面積, 最大 | 2 x 2.5 mm²
Note | All indications including the conductor ferrules.
機械的データ - 寸法
センサー長 | 46.5 mm
センサーの幅 | 160 mm
センサーの高さ | 100 mm
環境条件
保護等級 | IP54
使用周囲温度 | -25 ... +50 °C
Note (Relative humidity) | non-condensing non-icing
環境条件 - 絶縁値
定格絶縁電圧 | 250 VAC
定格インパルス耐電圧 | 4 kV
電気的データ
熱試験電流 | 6 A
Rated control voltage | 24 VAC/DC
使用カテゴリー AC-15 | 230 VAC
使用カテゴリー AC-15 | 4 A
使用カテゴリー DC-13 | 24 VDC
使用カテゴリー DC-13 | 1 A
消費電力、最大 | 10 W
スイッチ素子 | NO 接点、NC 接点
スイッチ原理 | スローアクション
接点材質、電気的 | 銀
その他のデータ
注意 (アプリケーション) | スライド式ガード ヒンジ式ガード
Note
Note (Manual release) | Only used on units with power to unlock principle Release by means of cylinder lock Resetting can only be carried out by authorised personnel using key. In removed condition, the guard device is protected against unintentional closing. With key
シュメアザー株式会社, 〒222-0033 横浜市港北区新横浜3-9-5, 新横浜第3東昇ビル
データと詳細は完全にチェックされました。画像は元の画像と異なる場合があります。技術的なデータはマニュアルで見られます。技術的に変更されたり、エラーの可能性があります。
Generated on 2025/04/18 10:07