## Worksheet
IFO 10-300-10/01P
熱可塑性樹脂性ケース DC3ケーブル 接続領域180°で取り付け可 設計 M30 接続部分
注文データ
Note (Delivery capacity) | Not available!
Product type description | IFO 10-300-10/01P
部品番号（注文番号） | 101148720
EAN（欧州部品番号） | 4030661148076
eCl@ss番号、バージョン12.0 | 27-27-09-03
eCl@ss番号、バージョン11.0 | 27-27-09-03
eCl@ss番号、バージョン9.0 | 27-27-09-03
ETIM番号、バージョン7.0 | EC001821
ETIM番号、バージョン6.0 | EC001821
一般データ
規格 | DIN VDE 0660-208 EN IEC 60947-5-2
ハウジング形状 | シリンダー型、ネジ式
ハウジング 材質 | 樹脂
作動範囲 | 樹脂
ナットの材質 | 樹脂
座金の材質 | Perbunan®
検出領域, 最大 | 1,000 mm
総重量 | 70 g
一般データ - 仕様
一体型システム診断、状態 | Yes
ケーブルワイヤーの数 | 3
機械的データ
ナットの締付トルク、最大 | 4 Nm
機械的データ - 電気機械式
端子 コネクター | Screw connection
ケーブル断面積, 最大 | 3 x 1.5 mm²
ケーブル径 | 15 AWG
機械的データ - 寸法
センサーのISOネジ | M30
二面幅 | 36 黒
センサー長 | 118 mm
センサーの幅 | 46 mm
センサーの高さ | 46 mm
環境条件
保護等級 | IP65
使用周囲温度 | +0 ... +70 °C
Protection class | II
電気的データ
電圧範囲のタイプ | DC
無負荷供給電流 I0, 典型的 | 2.4 mA
定格動作電圧 | 10 ... 60 VDC
動作電流 | 400 mA
スイッチ素子 | NO 接点またはNC 接点
内蔵式保護回路 | 誘導型干渉保護
開閉頻度、約 | 100 Hz
電気的データ - デジタル出力
Voltage drop Ud, maximum | 2 V
Current at Voltage drop Ud | 0.4 A
スイッチング 出力 | PNP型
状態表示
Note (Integral System Diagnostics, status ) | yellow LED
Note
Note (General) | Instead of nuts, a mounting clamp can be provided.
シュメアザー株式会社, 〒222-0033 横浜市港北区新横浜3-9-5, 新横浜第3東昇ビル
データと詳細は完全にチェックされました。画像は元の画像と異なる場合があります。技術的なデータはマニュアルで見られます。技術的に変更されたり、エラーの可能性があります。
Generated on 2025/03/25 18:36