## Worksheet
BNS-B20-12ZG-ST-R
| コネクターM12 x 1, 8芯 熱可塑性樹脂性ケース 非接触式セーフティスイッチ 扉「開」時に突出部なし 119,5 mm x 140 mm x 43,3 mm ドアハンドルとセーフティスイッチを一体化、追加ドア金具は不要 | 最新の左右対称デザイン 内蔵・コード化されたセーフティセンサによる無効化防止 人間工学上考慮された操作性 ヒンジ・スライド式扉用 アクチュエータの出っ張りが無い 容易な取り付け 付 4 ネジ
注文データ
Product type description | BNS-B20-12ZG-ST-R
部品番号（注文番号） | 101177734
EAN（欧州部品番号） | 4030661309194
eCl@ss番号、バージョン12.0 | 27-27-44-01
eCl@ss番号、バージョン11.0 | 27-27-24-02
eCl@ss番号、バージョン9.0 | 27-27-24-02
ETIM番号、バージョン7.0 | EC002544
ETIM番号、バージョン6.0 | EC002544
認証
証明書 | cULus
一般データ
規格 | BG-GS-ET-14 EN IEC 60947-5-3
Coding level according to EN ISO 14119 | Low
アクティブ原理 | 磁気装置
取り付け条件（機械式） | 適切な横幅の
ハウジング 材質 | グラスファイバー強化熱可塑性樹脂
総重量 | 115 g
一般データ - 仕様
コード化 | Yes
一体型システム診断、状態 | Yes
NC接点の数 | 2
NO接点の数 | 1
安全接点数 | 2
ケーブルワイヤーの数 | 6
安全性評価
規格 | EN ISO 13849-1
Mission time | 20 年
安全性評価 - 安全出力
B10D 值 NC接点/NO接点 | 25,000,000 操作
機械的データ
動作エレメント | ソレノイド
Door hinge | Right
ラッチ力 | 100 N
Door weight, Sliding guard, maximal | 3 kg
Door weight, Hinged guard, maximal | 5 kg
Mechanical data - Switching distances according EN IEC 60947-5-3
確実な切替距離「ON」 | 0 mm
確実な切替距離「OFF」 | 22 mm
機械的データ - 電気機械式
端子 コネクター | M12コネクター
機械的データ - 寸法
センサー長 | 43.3 mm
センサーの幅 | 119.5 mm
センサーの高さ | 140 mm
環境条件
保護等級 | IP67
使用周囲温度 | -25 ... +70 °C
保管および輸送温度 | -25 ... +70 °C
耐振動 | 10 ~ 55 Hz, 振幅 1 mm
耐衝撃 | 30 g / 11 ms
電気的データ
開閉電圧、最大 | 24 VDC
スイッチング電流, 最大 | 0.01 A
開閉容量、最大 | 0.24 W
開閉頻度、最大 | 5 Hz
状態表示
Note (Integral System Diagnostics, status ) | The LED is illuminated when the guard is closed.
納入品目
納入時同梱 | Actuator must be ordered separately.
付属品
推奨（アクチュエーター） | BNS-B20-B01
Recommended safety switchgear | SRB-E-301ST SRB-E-201LC
Note
Note (General) | Contact symbols shown for the closed condition of the guard device. The contact configuration for versions with or without LED is identical. Inductive loads (e.g. contactors, relays, etc.) are to be suppressed by means of a suitable circuit.
回路例
Note (Wiring diagram) | Contact S21-S22 must be integrated in the safety circuit.
シュメアザー株式会社, 〒222-0033 横浜市港北区新横浜3-9-5, 新横浜第3東昇ビル
データと詳細は完全にチェックされました。画像は元の画像と異なる場合があります。技術的なデータはマニュアルで見られます。技術的に変更されたり、エラーの可能性があります。
Generated on 2025/01/19 5:26