## Worksheet
V-SK8P-M12-S-G-30M-BK-2-X-A-4-69
注文データ
Product type description | V-SK8P-M12-S-G-30M-BK-2-X-A-4-69
部品番号（注文番号） | 103038567
EAN（欧州部品番号） | 4030661545820
eCl@ss番号、バージョン12.0 | 27-06-03-11
eCl@ss番号、バージョン11.0 | 27-06-03-11
eCl@ss番号、バージョン9.0 | 27-06-03-11
ETIM番号、バージョン7.0 | EC001855
ETIM番号、バージョン6.0 | EC001855
認証
証明書 | cULus
一般データ
規格 | EN IEC 61076-2-101
バージョン | ストレート
総重量 | 1,800 g
一般データ - 仕様
Halogen free | Yes
Cable drag chain suitable | Yes
極数 | 8
ケーブルワイヤーの数 | 8
機械的データ
締付トルク、最大 | 1 Nm
機械的データ - 電気機械式
ケーブルの長さ | 30 m
ケーブル/ワイヤー断面積 | 0.25 mm2
Cable diameter | 5.9 mm
Bending radius (fixed) | 5 x Ø-ケーブル
Bending radius (repeated) | 10 x Ø-ケーブル
Colour of the Cable mantle | Black
ケーブルマントルの材質 | PUR
Mechanical data - connector side A
Connector typ | Female connector, M12
Design | straight
Connector coding | A
Connector latching | Screw locking
Material of the gland | Metal, CuZn, nickel-plated
Material of the handle | Plastic, TPU
Colour of the handle | Black
Mechanical data - connector side B
Connector typ | Male connector, M12
Design | straight
Connector coding | A
Connector latching | Screw locking
Material of the gland | Metal, CuZn, nickel-plated
Material of the handle | Plastic, TPU
Colour of the handle | Black
環境条件
保護等級 | IP65 IP67 IP68
周囲温度 (コネクター) | -30 ... +90 °C
周囲温度、(固定) | -50 ... +90 °C
使用周囲温度 (移動) | -30 ... +90 °C
使用周囲温度(ドラッグチェーン) | -25 ... +60 °C
電気的データ
熱試験電流 | 1.5 A
定格動作電圧 | 30 VAC
定格動作電圧 | 30 VDC
動作電流 | 2,000 mA
ピン配列
PIN 1 | White
PIN 2 | Brown
PIN 3 | green
PIN 4 | yellow
PIN 5 | Grey
PIN 6 | Pink
PIN 7 | Blue
PIN 8 | red
シュメアザー株式会社, 〒222-0033 横浜市港北区新横浜3-9-5, 新横浜第3東昇ビル
データと詳細は完全にチェックされました。画像は元の画像と異なる場合があります。技術的なデータはマニュアルで見られます。技術的に変更されたり、エラーの可能性があります。
Generated on 2025/04/23 21:59