## Worksheet
CSS-T-A
直列診断ケーブル付直列切断付属品 該当 CSS 34
注文データ
Product type description | CSS-T-A
部品番号（注文番号） | 101190025
EAN（欧州部品番号） | 4030661355900
eCl@ss番号、バージョン12.0 | 27-44-01-06
eCl@ss番号、バージョン11.0 | 27-44-01-06
eCl@ss番号、バージョン9.0 | 27-44-01-06
ETIM番号、バージョン7.0 | EC002925
ETIM番号、バージョン6.0 | EC002925
一般データ
バージョン | ストレート
コネクター（電気） | 1 x オスコネクター, 5芯
総重量 | 21 g
機械的データ - 寸法
長さ | 43 mm
幅 | 16.5 mm
高さ | 16.5 mm
ISOネジの直径 | M12
環境条件
使用周囲温度 | -25 ... +70 °C
電気的データ
定格動作電圧 | 60 VDC
動作電流 | 2,000 mA
付属品
推奨（製品の組み合わせ） | センサー
Note
Note (General) | Please note that voltage losses could occur (due to cable length, cable section, voltage drop/sensor). It also restricts the maximum number of sensors wired in series.
シュメアザー株式会社, 〒222-0033 横浜市港北区新横浜3-9-5, 新横浜第3東昇ビル
データと詳細は完全にチェックされました。画像は元の画像と異なる場合があります。技術的なデータはマニュアルで見られます。技術的に変更されたり、エラーの可能性があります。
Generated on 2025/02/09 5:48