## Worksheet
ML30.241-70
1-phase DIN rail power supplies AC 100-240V Wide-range input DC Output 24-28VDC / 1,3-1,1A / 30W Efficiency up to 89,4% Width only 22,5mm
注文データ
Product type description | ML30.241-70
部品番号（注文番号） | 103015923
EAN（欧州部品番号） | 4030661505275
eCl@ss number, version 12.0 | 27-21-10-11
eCl@ss number, version 11.0 | 27-21-10-11
eCl@ss番号、バージョン9.0 | 27-21-10-11
ETIM number, version 7.0 | EC002540
ETIM number, version 6.0 | EC002540
一般データ
規格 | EN 50178 EN IEC 62061 IEC 60364-4-41 EN IEC 60947-5-1 EN IEC 60947-5-3 EN IEC 60947-5-5 IEC 62103 EN IEC 60204-1 EN IEC 60947-1
環境ストレス | IEC 60068-2-30
総重量 | 140 g
一般データ - 仕様
一体型システム診断、状態 | Yes
LEDの数 | 1
機械的データ
取り付け | IEC 60715に基づく標準のDINレールにワンタッチ取り付け
機械的データ - 電気機械式
端子 コネクター | 単線 / 撚線 ネジ端子 M20 x 1.5
ケーブル断面積、最小 | 0.5 mm²
ケーブル断面積, 最大 | 6 mm²
クリップの締付トルク | 1 Nm
機械的データ - 寸法
幅 | 22.5 mm
高さ | 75 mm
深さ | 91 mm
環境条件
ハウジングの保護等級 | IP20
Ambient temperature | -10 ... +70 °C
Storage and transport temperature | -40 ... +85 °C
EN 60068-2-6に基づく耐振動 | 2
耐衝撃 | 30 g 6 ms、20 g 11 ms (IEC 60068-2-27)
環境条件 - 絶縁値
IEC/EN 60664-1に準拠した汚染度 | 2
電気的データ
周波数範囲 | 50 Hz 60 Hz
Operating voltage | 100 ... 240 VAC -15 % / +10 %
Type of voltage range | AC
Rated operating voltage | 100 ... 240 VAC
動作電流 | 0.3 mA 0.54 mA
制御用定格AC電圧、50 Hz、最小 | 100 VAC
定格制御電圧 AC 50 Hzにて、最大 | 240 VAC
制御用定格AC電圧、60 Hz、最小 | 100 VAC
定格制御電圧 AC 60 Hzにて、最大 | 240 VAC
DC最小で制御するための定格AC電圧 | 110 VDC
定格制御電圧 DCにて、最大 | 300 VDC
Output voltage DC | 24 ... 28 VDC
Maximum output current | 1.1A / 28VDC 1.3A / 24VDC
Output power, maximum | 30 W
電気的データ - 電磁両立性 (EMC)
EMC rating | EMC-Directive
シュメアザー株式会社, 〒222-0033 横浜市港北区新横浜3-9-5, 新横浜第3東昇ビル
データと詳細は完全にチェックされました。画像は元の画像と異なる場合があります。技術的なデータはマニュアルで見られます。技術的に変更されたり、エラーの可能性があります。
Generated on 2024/05/02 22:20