## Worksheet
IFL 8-180L-10N
熱可塑性樹脂性ケース DC3ケーブル ロング型 二重絶縁 設計 M 18 x 1
注文データ
製品タイプの説明 | IFL 8-180L-10N
部品番号（注文番号） | 101124144
EAN（欧州部品番号） | 4030661050560
eCl@ss番号、バージョン12.0 | 27-27-40-01
eCl@ss番号、バージョン11.0 | 27-27-01-01
eCl@ss番号、バージョン9.0 | 27-27-01-01
ETIM番号、バージョン7.0 | EC002714
ETIM番号、バージョン6.0 | EC002714
認証
証明書 | CCC
一般データ
規格 | DIN VDE 0660-208 EN IEC 60947-5-2
ハウジング形状 | シリンダー型、ネジ式
取り付け条件（機械式） | 不適切な
ハウジング 材質 | 樹脂
作動範囲 | 樹脂
ナットの材質 | 樹脂
座金の材質 | Perbunan
総重量 | 94 g
一般データ - 仕様
一体型システム診断、状態 | Yes
ケーブルスリーブ | No
ケーブルワイヤーの数 | 3
機械的データ
ナットの締付トルク、最大 | 3 Nm
Mechanical data - Switching distances
公称切替距離 Sn | 8 mm
注記 (動作距離) | All switching distances in accordance EN IEC 60947-5-2
機械的データ - 電気機械式
ケーブルの長さ | 2 m
接続 | ケーブル
ワイヤー断面積 | 0.34 mm2
ケーブルマントルの材質 | PVC
機械的データ - 寸法
センサーのISOネジ | M18
二面幅 | 24 黒
センサー長 | 79 mm
取り付けクランプの直径 | M18x1
環境条件
保護等級 | IP67
使用周囲温度 | -25 ... +70 °C
耐振動 | 10 ~ 55 Hz, 振幅 1 mm
耐衝撃 | 30 g / 11 ms
保護等級 | II
電気的データ
動作電圧 | 10 ... 30 VDC
電圧範囲のタイプ | DC
無負荷供給電流 I0, 典型的 | 3.5 mA
定格動作電圧 | 10 ... 30 VDC
動作電流 | 200 mA
スイッチエレメント | NO接点
内蔵式保護回路 | 誘導型干渉保護 極性反転に対する保護 サージ保護 最大ヒューズ定格
開閉頻度、約 | 400 Hz
電気的データ - デジタル出力
電圧降下 Ud、最大 | 1.2 V
電圧降下時の電流 Ud | 0.2 A
制御エレメントのデザイン | NPN型
状態表示
注記 (統合システム診断、状態) | yellow LED
Note
注記 (一般) | Instead of nuts, a mounting clamp can be provided.
シュメアザール株式会社, 〒222-0033 横浜市港北区新横浜3-9-5, 新横浜第3東昇ビル
データと詳細は完全にチェックされました。画像は元の画像と異なる場合があります。技術的なデータはマニュアルで見られます。技術的に変更されたり、エラーの可能性があります。
Generated on 2025/10/06 1:57