## Worksheet
AZR31S1/110VAC
| セーフティ静止モニタ センサを使用しない誘導電圧監視による静止検出 3相モーターの直接接続 回転周波0～1000ヘルツ、最終段階の応答周波数16kヘルツまで、モーター電圧領域0～400Vのインターフェース付インバータへの接続に適切 | セーフティ静止モニタは、動作時に負荷調整を必要としません。 3 安全出力, STOP 0 1 補助出力
注文データ
Note (Delivery capacity) | Not available!
Product type description | AZR31S1/110VAC
部品番号（注文番号） | 101049676
EAN（欧州部品番号） | 4030661448381
eCl@ss number, version 12.0 | 27-37-18-19
eCl@ss number, version 11.0 | 27-37-18-19
eCl@ss番号、バージョン9.0 | 27-37-18-19
ETIM number, version 7.0 | EC001449
ETIM number, version 6.0 | EC001449
一般データ
規格 | EN IEC 62061 EN ISO 13849-1 EN IEC 60947-5-1 EN IEC 60947-5-3 EN IEC 60947-5-5 EN IEC 61508 EN IEC 60204-1 EN IEC 60947-1
環境ストレス | EN 60068-2-78
ハウジング 材質 | グラスファイバー強化熱可塑性樹脂
総重量 | 495 g
一般データ - 仕様
断線検出 | Yes
短絡監視 | Yes
バックチェック回路 | Yes
自動リセット機能 | Yes
地絡検出 | Yes
一体型システム診断、状態 | Yes
補助接点数 | 1
LEDの数 | 5
安全接点数 | 3
安全性評価
規格 | EN IEC 60947-5-1 EN IEC 61508
PFH値 | 2.00 x 10⁻⁸ /h
Mission time | 20 年
共通原因障害（CCF）、最小 | 65
停止カテゴリー | 0
安全性評価 - リレー出力
Performance Level, stop 0, up to | e
カテゴリー、Stop 0 | 4
診断カ範囲（DC）レベル、Stop 0 | ≥ 99 %
安全性整合性レベル（SIL）、Stop 0 | 3
機械的データ
機械的寿命、最小 | 10,000,000 操作
取り付け | EN 60715に基づくDINレールにワンタッチ取り付け
機械的データ - 電気機械式
配線表示 | IEC/EN 60947-1
端子 コネクター | 単線 / 撚線 ネジ接続、プラグイン可能
ケーブル断面積、最小 | 0.25 mm²
ケーブル断面積, 最大 | 2.5 mm²
クリップの締付トルク | 0.6 Nm
機械的データ - 寸法
幅 | 45 mm
高さ | 73.2 mm
深さ | 121 mm
環境条件
ハウジングの保護等級 | IP40
取付領域の保護等級 | IP54
クリップまたは端子の保護等級 | IP20
Ambient temperature | -25 ... +45 °C
Storage and transport temperature | -40 ... +85 °C
EN 60068-2-6に基づく耐振動 | 10 ~ 55 Hz、振幅 0.35 mm
耐衝撃 | 30 g / 11 ms
環境条件 - 絶縁値
定格インパルス耐電圧 | 4 kV
Overvoltage category | III
IEC/EN 60664-1に準拠した汚染度 | 2
電気的データ
周波数範囲 | 50 Hz 60 Hz
Operating voltage | 115 VAC -15 % / +10 %
Rated operating voltage | 115 VAC
制御用定格AC電圧、50 Hz、最小 | 97.8 VAC
定格制御電圧 AC 50 Hzにて、最大 | 126.5 VAC
制御用定格AC電圧、60 Hz、最小 | 97.8 VAC
定格制御電圧 AC 60 Hzにて、最大 | 126.5 VAC
消費電力、最大 | 4 VA
接点抵抗, 最大 | 0.1 Ω
注意（接点抵抗） | 新しい状態で
ケーブルの長さ(マスター/スレーブ)、最大 | 10 m
停電時の遮断遅延、通常 | 80 ms
「非常停止」時の遮断遅延、通常 | 20 ms
「非常停止」時の遮断遅延、最大 | 15 ms
時間、自動起動時の立ち上がり遅延（停止検出後）、約 | 7,000 ms
リセット時の立ち上がり遅延、通常 | 20 ms
接点材質、電気的 | AgSn0. セルフクリーニング, 強制ガイド式
電気的データ - 安全リレー出力
Voltage, Utilisation category AC-15 | 230 VAC
Current, Utilisation category AC-15 | 6 A
Voltage, Utilisation category DC-13 | 24 VDC
Current, Utilisation category DC-13 | 6 A
Switching capacity, minimum | 10 VDC
Switching capacity, minimum | 10 mA
Switching capacity, maximum | 250 VAC
Switching capacity, maximum | 8 A
電気的データ - デジタル入力
配線抵抗, 最大 | 40 Ω
電気的データ - デジタル出力
Voltage, Utilisation category DC-12 | 24 VDC
Current, Utilisation category DC-12 | 0.1 A
電気的データ - リレー出力 (補助接点)
Switching capacity, maximum | 24 VDC
Switching capacity, maximum | 2 A
電気的データ - 電磁両立性 (EMC)
EMC rating | EMC-Directive
状態表示
Indicated operating states | OUT, green: release ON, green: supply voltage UB ERR, red: error channel A + B
その他のデータ
注意 (アプリケーション) | 安全な静止監視
Note
Note (General) | Inductive loads (e.g. contactors, relays, etc.) are to be suppressed by means of a suitable circuit.
回路例
Note (Wiring diagram) | The wiring diagram is shown with guard doors closed and in de-energised condition. The sensor-free standstill monitor checks the e.m.f. of the three phase motor. The SRB range guard door monitor checks the position of the guard door. Monitoring the guard door using a solenoid interlock and a safety switch with separate actuator (A and B). Release takes place by means of the NO contact (E) only when the run-down movement has been terminated. After release has taken place, the guard door must be opened. To secure a guard door
シュメアザー株式会社, 〒222-0033 横浜市港北区新横浜3-9-5, 新横浜第3東昇ビル
データと詳細は完全にチェックされました。画像は元の画像と異なる場合があります。技術的なデータはマニュアルで見られます。技術的に変更されたり、エラーの可能性があります。
Generated on 2024/05/16 13:48