## Worksheet
BDF200-SD-NHK-LT-LT-LT-2875
人間工学上便利な位置に取り付けて下さい。 汎用アルミ・プロファイルシステムで固定して下さい。 電子式OSSD付き非常停止スイッチ
注文データ
Product type description | BDF200-SD-NHK-LT-LT-LT-2875
部品番号（注文番号） | 103025848
EAN（欧州部品番号） | 4030661514598
eCl@ss number, version 12.0 | 27-37-12-16
eCl@ss number, version 11.0 | 27-37-12-16
eCl@ss番号、バージョン9.0 | 27-37-12-16
ETIM number, version 7.0 | EC000225
ETIM number, version 6.0 | EC000225
Note (Ordering data) | Notice: see ordering code
認証
証明書 | TÜV cULus
一般データ
規格 | EN ISO 13849-1 EN ISO 13850 EN IEC 60947-5-1 EN IEC 60947-5-5 EN IEC 61508
環境ストレス | DIN EN 60068
ハウジング 材質 | 樹脂、グラスファイバー強化熱可塑性樹脂、自己消火性
応答時間、最大 | 50 ms
リスク持続時間、最大 | 100 ms
Positions used, position 1 | Emergency stop, with protective collar
Positions used, position 2 | Illuminated pushbutton, color exchangeable
Positions used, position 3 | Illuminated pushbutton; color exchangeable
Positions used, position 4 | Illuminated pushbutton, color exchangeable
総重量 | 280 g
一般データ - 仕様
シリアル診断 | Yes
Field box interface | Nein
表示灯 | No
安全機能 | Yes
フェイルセーフデジタル出力の数 | 2
安全性評価
規格 | EN ISO 13849-1 EN IEC 61508
Performance Level, up to | e
EN ISO 13849に準拠したカテゴリー | 4
PFH値 | 2.89 x 10⁻¹⁰ /h
Note (PFH-value) | up to max. 5,000 switching cycles/year
安全性整合性レベル（SIL） | 3
Mission time | 20 年
機械的データ
Mechanical life, Emergency-Stop button | 100,000 操作
Mechanical life, Command devices | 1,000,000 操作
取り付け | 内部取り付け穴
Type of the fixing screws | 2x M5
機械的データ - 電気機械式
端子（機械） | コネクタープラグ M12, 8芯, Aコード化
機械的データ - 寸法
幅 | 40 mm
高さ | 69 mm
深さ | 220 mm
長さ×幅×高さ | 深さ：233.5 - 252.5 mm（表示灯の有無にかかわらず）
環境条件
保護等級 | IP65
Ambient temperature | -25 ... +65 °C
Storage and transport temperature | -25 ... +85 °C
EN 60068-2-6に基づく耐振動 | 10 ~ 150 Hz, 振幅 0.35 mm / 5 g
耐衝撃 | 30 g / 11 ms
Protection class | III
Permissible installation altitude above sea level, maximum | 2,000 m
環境条件 - 絶縁値
定格絶縁電圧 | 32 VDC
定格インパルス耐電圧 | 0.8 kV
Overvoltage category | III
VDE 0100に準拠した汚染度 | 3
電気的データ
Operating voltage | 24 VDC -15 % / +10 %
No-load supply current I0, typical | 35 mA
Rated operating voltage | 24 VDC
動作電流 | 600 mA
EN 60947-5-1 に基づく要求定格短絡電流 | 100 A
準備時間、最大 | 2,000 ms
開閉頻度、最大 | 1 Hz
Electrical data - Safety digital inputs
Designation, Safety inputs | X1 and X2
フェイルセーフ入力のスイッチングの閾値 | −3 V … 5 V (Low) 15 V … 30 V (High)
24Vの時の安全入力の消費電流 | 5 mA
Test pulse duration, maximum | 1 ms
Test pulse interval, minimum | 100 ms
Classification ZVEI CB24I, Sink | C1
Classification ZVEI CB24I, Source | C1 C2 C3
Electrical data - Safety digital outputs
Designation, Safety outputs | Y1 and Y2
安全出力 | short-circuit proof, p-type
Voltage drop Ud, maximum | 1 V
Leakage current Ir, maximum | 0.5 mA
Voltage, Utilisation category DC-12 | 24 VDC
Current, Utilisation category DC-12 | 0.25 A
Voltage, Utilisation category DC-13 | 24 VDC
Current, Utilisation category DC-13 | 0.25 A
Test pulse interval, typical | 1000 ms
Test pulse duration, maximum | 1 ms
Classification ZVEI CB24I, Source | C1
Classification ZVEI CB24I, Sink | C1
Electrical data - Serial diagnostic SD
Designation, Serial diagnostic SD | OUT
Operation current | 100 mA
Design of control elements | short-circuit proof, p-type
Wiring capacitance | 50 nF
ピン配列
PIN 1 | A1 Supply voltage UB
PIN 2 | X1 Safety input 1
PIN 3 | A2 GND
PIN 4 | Y1 Safety output 1
PIN 5 | OUT serial diagnostic output
PIN 6 | X2 Safety input 2
PIN 7 | Y2 Safety output 2
PIN 8 | IN serial diagnostic input
シュメアザー株式会社, 〒222-0033 横浜市港北区新横浜3-9-5, 新横浜第3東昇ビル
データと詳細は完全にチェックされました。画像は元の画像と異なる場合があります。技術的なデータはマニュアルで見られます。技術的に変更されたり、エラーの可能性があります。
Generated on 2024/05/05 11:51