## Worksheet
PDM-IOP-4CC-IOP
| パラレルIO機器用 直列接続用受動分配ユニット ケージクランプ端子 最大4個のセーフティスイッチ用 | ヒューズで保護されたデバイスポート ターミナルボックスに設置する場合 保護構造 IP00
注文データ
Product type description | PDM-IOP-4CC-IOP
部品番号（注文番号） | 103012160
EAN（欧州部品番号） | 4030661485256
eCl@ss番号、バージョン12.0 | 27-37-18-19
eCl@ss番号、バージョン11.0 | 27-37-18-19
eCl@ss番号、バージョン9.0 | 27-37-18-19
ETIM番号、バージョン7.0 | EC001449
ETIM番号、バージョン6.0 | EC001449
認証
証明書 | cULus
一般データ
規格 | EN IEC 60947-1
ハウジング 材質 | グラスファイバー強化熱可塑性樹脂
総重量 | 165 g
一般データ - 仕様
一体型システム診断、状態 | Yes
LEDの数 | 5
機械的データ
取り付け | IEC 60715に基づく標準のDINレールにワンタッチ取り付け
機械的データ - 電気機械式
端子 コネクター | ケージクランプ式
ケーブル断面積、最小 | 0.25 mm²
ケーブル断面積, 最大 | 1.5 mm²
Note | All indications including the conductor ferrules.
機械的データ - 寸法
幅 | 45 mm
高さ | 105.4 mm
深さ | 67.7 mm
環境条件
保護等級 | IP00
使用周囲温度 | -25 ... +65 °C
保管および輸送温度 | -40 ... +85 °C
相対湿度, 最小 | 5 %
相対湿度, 最大 | 95 %
Note (Relative humidity) | non-condensing
耐振動 | 10 ~ 55 Hz, 振幅 1 mm
耐衝撃 | 30 g / 11 ms
Protection class | III
Permissible installation altitude above sea level, maximum | 2,000 m
環境条件 - 絶縁値
定格絶縁電圧 | 32 VDC
定格インパルス耐電圧 | 0.8 kV
Overvoltage category | III
汚染度 | 2
電気的データ
動作電圧 | 24 VDC -15 % / +10 %
定格動作電圧 | 24 VDC
動作電流 | 10,000 mA
注意（電気的データ、ヒューズ定格） | External fuse protection required ≤ 10A slow blow when used to UL 61010.
電気的データ - 外部機器への電源供給
定格動作電圧 | 24 VDC
定格使用電流 | 800 mA
内部ヒューズ | 1.5 A (統合された自動リセット可能なヒューズ)
LED状態表示 - LED 01
LED status | ヒューズLEDデバイスポート
LED position | F1 ... F4
LED colour | Green
LED状態表示 - LED 08
LED status | パワーLEDモジュール
LED position | POWER
LED colour | Green
シュメアザー株式会社, 〒222-0033 横浜市港北区新横浜3-9-5, 新横浜第3東昇ビル
データと詳細は完全にチェックされました。画像は元の画像と異なる場合があります。技術的なデータはマニュアルで見られます。技術的に変更されたり、エラーの可能性があります。
Generated on 2025/02/08 4:18